## 汇总表
2022年部分养护分中心房屋专项维修和芜湖养护工区污水处理 市政接驳项目工程量清单汇总表
序号 | 类别 | 工程地点 | 清单报价(元)
一 | 房屋专项维修 | 马鞍山养护分中心
二 |  | 亳州养护分中心
三 |  | 合肥养护分中心
四 |  | 宿州养护分中心
五 |  | 宣城养护分中心
六 | 污水处理 市政接驳 | 芜湖养护工区
合计

## 1.马鞍山养护分中心
2022年部分养护分中心房屋专项维修和芜湖养护工区污水处理市政接驳项目 工程量清单
工程地点：马鞍山养护分中心
序号 | 项目名称 | 项目特征 | 计量单位 | 数量 | 综合单价（元） | 合价 （元）
一 | 园区办公楼、附楼屋顶、屋面防水处理 |  |  |  |  | 0
1 | 屋面卷材防水 | 1、部位：屋面 2、原屋面基底处理（含裂缝处理） 3、SBS防水卷材铺设 | m2 | 3800 |  | 0
2 | 屋顶渗漏处理 | 1、部位：屋面 2、铲除原屋面面层至保温层 3、堵漏王渗漏处理 4、屋面恢复 5、SBS防水卷材铺设 | m2 | 42.8 |  | 0
3 | 铲除油漆、涂料面 | 1、铲除部位名称：墙面 2、原墙面乳胶漆基层铲除 3、搭设脚手架 | m2 | 300 |  | 0
4 | 外墙乳胶漆 | 1、部位：外墙 2、外墙网格布 3、外墙腻子粉二遍 4、中间涂料二遍 5、乳胶漆面层一遍 | m2 | 300 |  | 0
二 | 园区污水管网清淤 |  |  |  |  | 0
1 | 污水管道污水抽排和清淤 | 1、部位： 2、污水抽排 3、清淤 | 车/8吨 | 15 |  | 0
2 | 污水管网检查、疏通 | 1、部位： 2、污水抽排 3、清淤 | m | 120 |  | 0
三 | 招待间防水和涂料处理 |  |  |  |  | 0
1 | 抹灰面拆除 | 1、部位：墙面 2、抹灰铲除 | m2 | 300 |  | 0
2 | 墙面一般抹灰 | 1、部位：墙面 2、墙面抹灰 | m2 | 300 |  | 0
3 | 室内墙面乳胶漆 | 1、部位：内墙 2、批内墙腻子粉二遍 3、刷内墙乳胶漆面漆三遍 | m2 | 300 |  | 0
4 | 墙面涂膜防水 | 1、部位：内墙 2、防水 | m2 | 300 |  | 0
四 | 大树专项养护 |  |  |  |  | 0
1 | 人工换土裸根乔木 | 1、部位：园区苗木 2、人工换土 | 株 | 50 |  | 0
2 | 施肥（含肥料） | 1、部位：园区苗木 2、人工施肥 | 株 | 50 |  | 0
3 | 树木支撑架 | 1、部位：园区苗木 2、树木支撑架 | 株 | 50 |  | 0
4 | 植物透气、生根 | 1、部位：园区苗木 2、人工插硬PVC管 | 株 | 200 |  | 0
五 | 园区电动伸缩门更换 |  |  |  |  | 0
1 | 拆除及安装原电动伸缩门 | 1、部位：大门 2、门类型：拆除原伸缩门及安装新电动伸缩门 | 项 | 1 |  | 0
六 | 园区钢结构防锈处理 |  |  |  |  | 0
1 | 手工除锈 | 1、部位：办公楼钢构 2、手工除锈 | m2 | 300 |  | 0
2 | 金属面油漆 | 1、部位：办公楼钢构 2、涂刷防锈漆 | m2 | 300 |  | 0
七 | 辅楼围墙处理 |  |  |  |  | 0
1 | 墙柱面龙骨及饰面拆除 | 1、部位：附楼围墙 2、瓷砖铲除 | m2 | 145 |  | 0
2 | 墙面一般抹灰 | 1、部位：附楼围墙 2、围墙抹灰 | m2 | 145 |  | 0
八 | 办公楼前照壁文化上墙 |  |  |  |  | 0
1 | 墙面防霉涂料 | 1、部位：照壁 2、涂刷 | m2 | 147 |  | 0
2 | 文化标识上墙 | 1、部位：照壁 2、文化标识上墙 | 项 | 1 |  | 0
3 | 块料踢脚线 | 1、部位：照壁 2、踢脚线 | m | 29.4 |  | 0
清单合计 | [5 empty] | 0

## 2.亳州养护分中心
2022年部分养护分中心房屋专项维修和芜湖养护工区污水处理市政接驳项目 工程量清单
工程地点：亳州养护分中心
序号 | 项目名称 | 项目特征 | 计量 单位 | 数量 | 综合单价（元） | 合价 （元）
一 | 房屋维修
1 | 天棚龙骨及饰面拆除 | 1、部位：天棚 2、矿棉板拆除 | m2 | 803.29 |  | 0
2 | 天棚面层 | 1、部位：天棚 2、铝合金扣板吊顶 3、部分龙骨修整 | m2 | 803.29 |  | 0
3 | 墙面木（轻钢）龙骨 | 1、部位：内墙 2、轻钢龙骨隔墙基层 3、内填岩棉板 | m2 | 93.06 |  | 0
4 | 墙面装饰板 | 1、部位：内墙 2、石膏板隔墙面层 | m2 | 93.06 |  | 0
5 | 一二楼整体照明灯 | 1、部位： 2、嵌入式60×60cmLED平板灯 | 100m2 | 1.04 |  | 0
6 | 工具式脚手架 | 1、部位： 2、脚手架 | m2 | 803.29 |  | 0
7 | 建筑垃圾外运 | 1、部位：内墙 2、垃圾清运 | 项 | 1 |  | 0
清单合计 | [5 empty] | 0

## 3.合肥养护分中心
2022年部分养护分中心房屋专项维修和芜湖养护工区污水处理市政接驳项目 工程量清单
工程地点：合肥养护分中心
序号 | 项目名称 | 项目特征 | 计量 单位 | 数量 | 综合单价（元） | 合价 （元）
一 | 房屋维修
1 | 墙柱面龙骨及饰面拆除 | 1、部位：卫生间 2、铲除原卫生间墙面砖 | m2 | 281.5 |  | 0
2 | 块料面层拆除 | 1、部位：卫生间 2、铲除原卫生间地砖 | m2 | 140.75 |  | 0
3 | 水泥砂浆楼地面找平层 | 1、部位：卫生间 2、找平层厚度、砂浆配合比：水泥砂浆找平层 3、素水泥浆遍数：水泥浆一道(内掺建筑胶) | m2 | 140.75 |  | 0
4 | 墙面一般抹灰 | 1、部位：卫生间 2、找平层厚度、砂浆配合比：水泥砂浆找平层 3、素水泥浆遍数：水泥浆一道(内掺建筑胶) | m2 | 281.5 |  | 0
5 | 墙面涂膜防水 | 1、部位：卫生间 2、地面防水 | m2 | 140.75 |  | 0
6 | 楼（地）面涂膜防水 | 1、部位：卫生间 2、墙面防水 | m2 | 140.75 |  | 0
7 | 块料楼地面 | 1、部位：卫生间 2、地面砖，地面勾缝处理 | m2 | 140.75 |  | 0
8 | 块料墙面 | 1、部位：卫生间 2、墙面找平层、墙面砖，墙面勾缝处理 | m2 | 140.75 |  | 0
9 | 大便器 | 1、部位：卫生间 2、卫生间坐便器（包含水管等辅材） | 组 | 13 |  | 0
10 | 洗漱台 | 1、部位：卫生间 2、卫生间大理石洗手台（包含相关辅材） | 套 | 13 |  | 0
11 | 洗脸盆 | 1、部位：卫生间 2、台盆（含盆水龙头等） | 组 | 13 |  | 0
12 | 镜面玻璃 | 1、部位：卫生间 2、玻璃眼镜 | 块 | 13 |  | 0
13 | 卫生间集成吊顶 | 1、部位：卫生间 2、卫生间集成吊顶 | 10m2 | 1.300 |  | 0
14 | 卫生间集成灯（含换气扇、取暖器） | 1、部位：卫生间 2、卫生间集成灯（含换气扇、取暖器） | 套 | 13 |  | 0
15 | 金属门 | 1、部位：卫生间 2、卫生间铝合金门 | 套 | 13 |  | 0
16 | 金属窗 | 1、部位：卫生间 2、卫生间铝合金窗 | m2 | 86 |  | 0
17 | 水电改造 | 1、部位：卫生间 2、卫生间水电改造 | m2 | 900 |  | 0
18 | 厨房橱柜 | 1、部位：卫生间 2、厨房橱柜 | m | 10 |  | 0
19 | 洗衣房 | 1、部位： 2、洗衣房 | 间 | 1 |  | 0
20 | 抹灰面油漆 | 1、部位： 2、内墙乳胶漆 | m2 | 900 |  | 0
21 | 木质门 | 1、部位：办公楼 2、木质门 | 樘 | 24 |  | 0
22 | 块料面层拆除 | 1、部位：办公楼 2、铲除地面砖 | m2 | 76 |  | 0
23 | 块料面层 | 1、部位：办公楼 2、铲除墙面砖 | m2 | 76 |  | 0
24 | 天棚龙骨及饰面拆除 | 1、部位：办公楼 2、拆除天棚吊顶 | m2 | 100 |  | 0
25 | 天棚面层 | 1、部位：办公楼 2、更换吊顶面层 | m2 | 100 |  | 0
26 | 天棚轻钢龙骨 | 1、部位：办公楼 2、安装吊顶基层 | m2 | 100 |  | 0
27 | 办公楼下水管道疏通、吸顶灯更换、等 | 1、部位： 2、办公楼下水管道疏通、吸顶灯更换等 | 项 | 1 |  | 0
清单合计 | [5 empty] | 0

## 4.宿州养护分中心
2022年部分养护分中心房屋专项维修和芜湖养护工区污水处理市政接驳项目 工程量清单
工程地点：宿州养护分中心
序号 | 项目名称 | 项目特征 | 计量 单位 | 数量 | 综合单价（元） | 合价 （元）
一 | 房屋维修
1 | 天棚龙骨及饰面拆除 | 1、部位：办公楼 2、拆除天棚吊顶 | m2 | 54 |  | 0
2 | 天棚面层 | 1、部位：办公楼 2、更换吊顶面层 | m2 | 54 |  | 0
3 | 天棚轻钢龙骨 | 1、部位：办公楼 2、吊杆、基层安装 | m2 | 54 |  | 0
4 | 门窗拆除 | 1、部位：办公楼 2、小南门、门套拆除 | m2 | 2.84 |  | 0
5 | 金属门 | 1、部位：办公楼 2、小南门、门套新安装（铝合金玻璃） | 套 | 3 |  | 0
6 | 卫生间水阀改造更换 | 1、部位：卫生间 2、卫生间水阀改造更换 | m | 3 |  | 0
7 | 隔断隔墙拆除 | 1、部位：卫生间 2、卫生间隔断拆除 | m2 | 13 |  | 0
8 | 成品隔断 | 1、部位：卫生间 2、卫生间隔断安装 | m2 | 13 |  | 0
9 | 块料面层整修 | 1、部位：卫生间 2、卫生间地砖恢复 | m2 | 0.54 |  | 0
10 | 块料面层拆除 | 1、部位：卫生间 2、铲除地面砖 | m2 | 20 |  | 0
11 | 块料楼地面 | 1、部位：卫生间 2、地面砖，地面勾缝处理 | m2 | 20 |  | 0
12 | 透层、粘层 | 1、部位：园区 2、地坪清扫、粘层油撒布 | m2 | 2200 |  | 0
13 | 窨井抬高 | 1、部位：园区 2、窨井抬高 | m | 12 |  | 0
14 | PE抗裂贴施工 | 1、部位：园区 2、PE抗裂贴施工 | m2 | 50 |  | 0
15 | 沥青混凝土 | 1、部位：园区 2、沥青混合料摊铺 | m2 | 2200 |  | 0
16 | 标线 | 1、部位：园区 2、车位线施画 | m | 220 |  | 0
17 | 下水道清淤 | 1、部位：园区 2、下水道清淤 | m | 158 |  | 0
18 | 窨井整修 | 1、部位：园区 2、窨井整修 | 个 | 4 |  | 0
清单合计 | [5 empty] | 0

## 5.宣城养护分中心
2022年部分养护分中心房屋专项维修和芜湖养护工区污水处理市政接驳项目 工程量清单
工程地点：宣城养护分中心
序号 | 项目名称 | 项目特征 | 计量 单位 | 数量 | 综合单价（元） | 合价 （元）
一 | 房屋维修
1 | 瓷砖踢脚铲除 | 1、部位：外墙 2、外墙、宿舍瓷砖踢脚线拆除 | m2 | 25.5 |  | 0
2 | 块料踢脚线 | 1、部位：外墙 2、外墙、宿舍踢脚线 | m | 85 |  | 0
3 | 铲除油漆、涂料面 | 1、部位：外墙 2、原墙面乳胶漆基层铲除 | m2 | 515 |  | 0
4 | 外墙乳胶漆 | 1、部位：外墙 2、外墙腻子粉二遍 3、中间涂料二遍 4、乳胶漆面层一遍 | m2 | 515 |  | 0
5 | 墙柱面龙骨及饰面拆除 | 1、部位：卫生间 2、铲除原卫生间墙砖 | m2 | 19.2 |  | 0
6 | 块料墙面 | 1、部位：卫生间 2、墙面找平层、墙面砖，墙面勾缝处理 | m2 | 19.2 |  | 0
7 | 化粪池清理 | 1、部位：卫生间 2、化粪池清理 | 个 | 2 |  | 0
8 | 宿舍卫生间门更换 | 1、部位：卫生间 2、宿舍卫生间门更换 | 个 | 8 |  | 0
清单合计 | [5 empty] | 0

## 6.芜湖养护工区
2022年部分养护分中心房屋专项维修和芜湖养护工区污水处理市政接驳项目 工程量清单
工程地点：芜湖养护工区
序号 | 清单名称 | 清单特征 | 单位 | 数量 | 综合单价（元） | 综合合价（元）
一 | 管网工程
1 | 混凝土管道铺设(人机配合下管) | 1、管道类型、管道材质：承插式II级钢筋砼管道 2、连接方式：含管道接口费用，滑动橡胶圈接口，做法参见图集06MS201-1页23 3、管径：D300 4、具体详见图纸、图集、政府相关文件、规范等其它资料，满足验收要求 | m | 194
2 | 管道闭水试验 | 1、闭水试验 2、管径：D300 3、具体详见图纸、图集、政府相关文件、规范等其它资料，满足验收要求 | m | 194
3 | 管道垫层 | 1、垫层材质及厚度：中粗砂垫层 2、详见图纸 3、其他未尽事宜详见图纸、图集、答疑、政府相关文件、技术要求、规范等其他资料，满足验收要求 | m3 | 13.58
4 | 混凝土模块式检查井 | 1、名称：排水检查井 2、井口直径：Ø1000 3、垫层、基础材质及厚度：详见皖 2015S209图集及答疑等、混凝土强度等级：详见图集及答疑等 4、盖板材质、规格：于机动车道和非机动车道检查井盖采用球墨铸铁重型（重量为 120KG）的“五防”井盖，位于人行道和绿化内的检查井盖采用复合材料或钢纤维混凝土井盖，井盖承载能力等级为 B200同时应具有野外防盗措施， 5、钢筋制作、安装 6、防渗、防水要求：内外墙均用防水水泥砂浆抹面。 7、具体详见图纸、图集、政府相关文件、规范等其它资料，满足验收要求 | 座 | 17
5 | 整体化粪池 | 1、材质：玻璃钢化粪池 2、型号、规格：HFBH-4-II，详见施工图纸及14SS706图集、满足设计要求 3、有效容积：9m3、 4、土方开挖回填、垫层铺设 5、备注：含混凝土模板制安脚手架等费用 5、具体详见图纸、图集、政府相关文件、规范等其它资料，满足验收要求 | 座 | 1
6 | 隔油池 | 1、类型：隔油池 2、安装方式：直接地埋 3、型号、规格：GUZ-IV-200，未尽事宜详见施工图纸及参见图集03SS703-1 4、其他：具体详见图纸、图集、政府相关文件、规范等其它资料，满足验收要求 | 座 | 2
二 | 土建
7 | 拆除混凝土路面 | 1、材质：破除混凝土路面 2、厚度：20cm 3、其他未尽事宜详见图纸、图集、政府相关文件、技术要求、规范等其他资料，满足验收要求 | m2 | 447
8 | 拆除基层 | 1、材质：级配碎石 2、厚度：20cm 3、其他未尽事宜详见图纸、图集、答疑、政府相关文件、技术要求、规范等其他资料，满足验收要求。 | m2 | 447
9 | 路床(槽)碾压检验 | 1、部位：室外道路 2、范围：路床(槽)碾压检验 3、其他未尽事宜详见图纸、图集、答疑、政府相关文件、技术要求、规范等其他资料，满足验收要求。 | m2 | 447
10 | 道路基层 | 1、名称：级配碎石配,D8钢筋网片 2、厚度：20cm 3、其他：其他未尽事宜详见图纸、图集、政府相关文件、技术要求、规范等其他资料，满足验收要求。 | m2 | 447
11 | 水泥混凝土 | 1、混凝土强度等级：C20水泥砼面层 2、厚度：20cm 3、其他未尽事宜详见图纸、图集、答疑、政府相关文件、技术要求、规范等其他资料，满足验收要求。 | m2 | 447
12 | 传力杆制作、安装 | 1、材质：Ø14、拉杆 2、制作安装 3、其他未尽事宜详见图纸、图集、答疑、政府相关文件、技术要求、规范等其他资料，满足验收要求。 | t | 0.469
13 | 伸缩缝 | 1、材料品种：乳化橡胶沥青填缝 2、厚度：详见图纸 3、其他未尽事宜详见图纸、图集、政府相关文件、技术要求、规范等其他资料，满足验收要求 | m2 | 3.3
14 | 路面刻痕 | 1、刻痕：路面刻痕 2、其他未尽事宜详见图纸、图集、政府相关文件、技术要求、规范等其他资料，满足验收要求 | m2 | 447
15 | 绿化带拆除及恢复 | 1、名称：绿化拆除及恢复 2、详见图纸及答疑 3、其他未尽事宜详见图纸、图集、政府相关文件、技术要求、规范等其他资料，满足验收要求 | m2 | 135
16 | 挖沟槽土方 | 1、土壤类别：三类土 2、挖土深度：详见图纸 3、留20mm人工清底 4、其他未尽事宜详见图纸、图集、政府相关文件、技术要求、规范等其他资料，满足验收要求 | m3 | 264.81
17 | 回填方 | 1、名称：土方回填 2、密实度要求：不低于 87% 3、填方材料要求：按图纸要求回填 4、其他未尽事宜详见图纸、图集、政府相关文件、技术要求、规范等其他资料，满足验收要求 | m3 | 183.33
18 | 余方弃置 | 1、废弃料品种：余方弃置 2、运距：详见图纸答疑 3、其他未尽事宜详见图纸、图集、政府相关文件、技术要求、规范等其他资料，满足验收要求 | m3 | 394.38
19 | 管道垫层 | 1、垫层材质及厚度：中粗砂垫层 2、详见图纸 3、其他未尽事宜详见图纸、图集、政府相关文件、技术要求、规范等其他资料，满足验收要求 | m3 | 67.9
三 | 其它
20 | 混凝土包管 | 1、商品混凝土等级：C30 2、混凝土包管70m 3、其他未尽事宜详见图纸、图集、政府相关文件、技术要求、规范等其他资料，满足验收要求 | m | 70
21 | 破复围墙 | 1、名称：破复围墙5m 2、详见图纸及答疑 3、其他未尽事宜详见图纸、图集、政府相关文件、技术要求、规范等其他资料，满足验收要求 | m | 5
22 | 拆除井 | 1、名称：拆除现状检查井 2、详见图纸及答疑 3、其他未尽事宜详见图纸、图集、政府相关文件、技术要求、规范等其他资料，满足验收要求 | 座 | 5
23 | 拆除管道 | 1、材质：混凝土管道 2、管径：φ300混凝土管道 3、备注：含管道及管座基础拆除、垃圾清理外运 4、其他未尽事宜详见图纸、图集、政府相关文件、技术要求、规范等其他资料，满足验收要求 | m | 120
24 | 挖淤泥、流砂 | 1、清淤（管道清淤60m） 2、运距：汽车台班自行考虑 3、其他未尽事宜详见图纸、图集、政府相关文件、技术要求、规范等其他资料，满足验收要求 | 项 | 1
25 | 大型机械设备进出场及安拆 | 1、大型机械设备进出场及安拆 | 台·次 | 1
清单合计