## 单位工程汇总表
亳州至蒙城高速公路涡阳至蒙城段房建工程土建劳务五标段 安装工程单位工程汇总表
名称 | 单体名称 | 金额 | 备注
1 | 涡南路政综合楼-安装工程 | 0
2 | 涡南收费站办公楼-安装工程 | 0
3 | 涡南收费站宿舍楼-安装工程 | 0
4 | 涡南收费站食堂-安装工程 | 0
5 | 涡南收费站收费大棚-安装工程 | 0
6 | 涡南收费站设备房和应急用房-安装工程 | 0
7 | 涡南收费站管理区晾衣房-安装工程 | 0
8 | 涡南收费站室外附属工程 | 0
9 | 楚店收费站办公楼-安装工程 | 0
10 | 楚店收费站宿舍楼-安装工程 | 0
11 | 楚店收费站食堂-安装工程 | 0
12 | 楚店收费站收费大棚-安装工程 | 0
13 | 楚店收费站设备房和应急用房-安装工程 | 0
14 | 楚店收费站管理区晾衣房-安装工程 | 0
15 | 楚店收费站室外附属工程 | 0
总计 |  | 0
| 其中：劳务投标报价 | 0

## 涡南路政综合楼-安装工程
全费用单价分析表（清单）
工程名称：涡南路政综合楼-安装工程
序号 | 项目编码 | 项目名称 | 项目特征描述 | 计量 单位 | 工程量 | 全费用综合单价（含税） | 全费用合价（含税） | 劳务全费用综合单价（含税） | 劳务全费用合价（含税）
| 001 | 抗震支架工程
1 | 030704001004 | 抗震支吊架制作安装 | 1、材质：金属 2、除锈、刷油设计要求：详见图纸要求 3、含本工程电气、给排水、暖通所有管道、设备、桥架等抗震支吊架 4、其他：未尽事宜详见图纸、招标文件、答疑、图集、政府相关文件及规范等其他资料 | m2 | 1200 |  | 0 |  | 0
| 002 | 电气工程
| 002-1 | 配电箱
2 | 030404017064 | ZAP/HGD（箱) | 1、供应安装调试 2、其他：未尽事宜详见图纸、招标文件、答疑、图集、政府相关文件及规范等其他资料 | 台 | 1 |  | 0 |  | 0
3 | 030404017065 | 1AL/HGD（箱) | 1、供应安装调试 2、其他：未尽事宜详见图纸、招标文件、答疑、图集、政府相关文件及规范等其他资料 | 台 | 1 |  | 0 |  | 0
4 | 030404017074 | 2AL/HGD（箱) | 1、供应安装调试 2、其他：未尽事宜详见图纸、招标文件、答疑、图集、政府相关文件及规范等其他资料 | 台 | 1 |  | 0 |  | 0
5 | 030404017070 | 2AL/HGD（箱) | 1、供应安装调试 2、其他：未尽事宜详见图纸、招标文件、答疑、图集、政府相关文件及规范等其他资料 | 台 | 1 |  | 0 |  | 0
6 | 030404017066 | ZAPCF/HGD（箱) | 1、供应安装调试 2、其他：未尽事宜详见图纸、招标文件、答疑、图集、政府相关文件及规范等其他资料 | 台 | 1 |  | 0 |  | 0
7 | 030404017067 | ALE箱Pe=0.2kW | 1、供应安装调试 2、其他：未尽事宜详见图纸、招标文件、答疑、图集、政府相关文件及规范等其他资料 | 台 | 1 |  | 0 |  | 0
8 | 030404017073 | N1/PZ-30箱 | 1、供应安装调试 2、其他：未尽事宜详见图纸、招标文件、答疑、图集、政府相关文件及规范等其他资料 | 台 | 10 |  | 0 |  | 0
9 | 030404017072 | N2/PZ-30箱 | 1、供应安装调试 2、其他：未尽事宜详见图纸、招标文件、答疑、图集、政府相关文件及规范等其他资料 | 台 | 2 |  | 0 |  | 0
10 | 030404017071 | Ns箱4kW | 1、供应安装调试 2、其他：未尽事宜详见图纸、招标文件、答疑、图集、政府相关文件及规范等其他资料 | 台 | 9 |  | 0 |  | 0
11 | 030404017068 | NJK/PZ-30箱 | 1、供应安装调试 2、其他：未尽事宜详见图纸、招标文件、答疑、图集、政府相关文件及规范等其他资料 | 台 | 1 |  | 0 |  | 0
| 002-2 | 桥架、电气配管
12 | 030411001026 | 电气配管SC50~100 | 1、配置要求：埋地或暗配 2、其他：未尽事宜详见图纸、招标文件、答疑、图集、政府相关文件及规范等其他资料 | m | 7.89 |  | 0 |  | 0
13 | 030411001027 | 电气配管SC15~40 | 1、配置要求：暗配 2、其他：未尽事宜详见图纸、招标文件、答疑、图集、政府相关文件及规范等其他资料 | m | 176.08 |  | 0 |  | 0
14 | 030411001028 | 电气配管PC16~40 | 1、配置要求：暗配 2、其他：未尽事宜详见图纸、招标文件、答疑、图集、政府相关文件及规范等其他资料 | m | 854.97 |  | 0 |  | 0
15 | 030411001029 | 电气配管JDG16~50 | 1、配置要求：暗配 2、其他：未尽事宜详见图纸、招标文件、答疑、图集、政府相关文件及规范等其他资料 | m | 37.54 |  | 0 |  | 0
16 | 030411001030 | 金属软管 | 1、规格：DN16 2、其他：未尽事宜详见图纸、招标文件、答疑、图集、政府相关文件及规范等其他资料 | m | 72 |  | 0 |  | 0
17 | 030411003016 | 金属桥架100*100 | 1、含桥架支吊架、防火堵洞等 2、其他：未尽事宜详见图纸、招标文件、答疑、图集、政府相关文件及规范等其他资料 | m | 24.81 |  | 0 |  | 0
| 002-3 | 电缆、电线
18 | 030408001040 | 电力电缆ZR-YJV-4*25+1*16 | 1、含电缆终端头 2、其他：未尽事宜详见图纸、招标文件、答疑、图集、政府相关文件及规范等其他资料 | m | 15.46 |  | 0 |  | 0
19 | 030408001041 | 电力电缆ZR-YJV-3*10/ZR-YJV-5*10 | 1、含电缆终端头 2、其他：未尽事宜详见图纸、招标文件、答疑、图集、政府相关文件及规范等其他资料 | m | 460.02 |  | 0 |  | 0
20 | 030411004031 | 电气配线2.5mm2以内 | 1、配线形式：穿管或穿桥架 2.含接线端子 3、其他：未尽事宜详见图纸、招标文件、答疑、图集、政府相关文件及规范等其他资料 | m | 3625.57 |  | 0 |  | 0
21 | 030411004032 | 电气配线4.0mm2以内 | 1、配线形式：穿管或穿桥架 2.含接线端子 3、其他：未尽事宜详见图纸、招标文件、答疑、图集、政府相关文件及规范等其他资料 | m | 3172.14 |  | 0 |  | 0
22 | 030411004033 | 二芯软导线1.5mm2以内 | 1、配线形式：穿管或穿桥架 2.含接线端子 3、其他：未尽事宜详见图纸、招标文件、答疑、图集、政府相关文件及规范等其他资料 | m | 120.91 |  | 0 |  | 0
23 | 030411004034 | 二芯软导线2.5mm2以内 | 1、配线形式：穿管或穿桥架 2.含接线端子 3、其他：未尽事宜详见图纸、招标文件、答疑、图集、政府相关文件及规范等其他资料 | m | 370.46 |  | 0 |  | 0
| 002-4 | 灯具、插座、开关
24 | 030412001038 | 电井照明灯 | 1、安装方式：吸壁挂 2、其他：未尽事宜详见图纸、招标文件、答疑、图集、政府相关文件及规范等其他资料 | 套 | 3 |  | 0 |  | 0
25 | 030412001039 | 吸顶式红外感应式LED节能灯，LED，1x18W | 1、安装方式：壁装 2、其他：未尽事宜详见图纸、招标文件、答疑、图集、政府相关文件及规范等其他资料 | 套 | 10 |  | 0 |  | 0
26 | 030412001040 | 嵌入式LED筒灯LED，1x30W | 1、安装方式：嵌入式 2、含开孔 3、其他：未尽事宜详见图纸、招标文件、答疑、图集、政府相关文件及规范等其他资料 | 套 | 9 |  | 0 |  | 0
27 | 030412001041 | 嵌入式LED筒灯LED，1x14W | 1、安装方式：嵌入式 2、其他：未尽事宜详见图纸、招标文件、答疑、图集、政府相关文件及规范等其他资料 | 套 | 24 |  | 0 |  | 0
28 | 030412001047 | 应急型嵌入式红外感应式LED筒灯，LED，1x14W | 1、安装方式：嵌入式 2、其他：未尽事宜详见图纸、招标文件、答疑、图集、政府相关文件及规范等其他资料 | 套 | 11 |  | 0 |  | 0
29 | 030412001046 | LED防水防潮灯1*30W | 1、安装方式：嵌入式 2、其他：未尽事宜详见图纸、招标文件、答疑、图集、政府相关文件及规范等其他资料 | 套 | 7 |  | 0 |  | 0
30 | 030412001043 | 嵌入式LED面板灯600x600 | 1、安装方式：嵌入式 2、其他：未尽事宜详见图纸、招标文件、答疑、图集、政府相关文件及规范等其他资料 | 套 | 18 |  | 0 |  | 0
31 | 030412001045 | 嵌入式LED面板灯600x1200 | 1、安装方式：嵌入式 2、其他：未尽事宜详见图纸、招标文件、答疑、图集、政府相关文件及规范等其他资料 | 套 | 39 |  | 0 |  | 0
32 | 030904001004 | 燃气探测器 | 1、安装方式：吸顶安装 2、其他：未尽事宜详见图纸、招标文件、答疑、图集、政府相关文件及规范等其他资料 | 个 | 2 |  | 0 |  | 0
33 | 030904005003 | 火灾声光警报器 | 1、安装高度：下沿距地2.5m明装 2、其他：未尽事宜详见图纸、招标文件、答疑、图集、政府相关文件及规范等其他资料 | 个 | 2 |  | 0 |  | 0
34 | 030904003003 | 按钮 | 1、安装高度：下沿距地1.5m明装 2、其他：未尽事宜详见图纸、招标文件、答疑、图集、政府相关文件及规范等其他资料 | 个 | 2 |  | 0 |  | 0
35 | 030412004032 | 安全出口标志灯（规格型号综合考虑） | 1、安装形式：壁装 2、其他：未尽事宜详见图纸、招标文件、答疑、图集、政府相关文件及规范等其他资料 | 套 | 6 |  | 0 |  | 0
36 | 030412004033 | 疏散指示灯、疏散出口标志灯（规格型号综合考虑） | 1、安装形式：壁装或吊装 2、其他：未尽事宜详见图纸、招标文件、答疑、图集、政府相关文件及规范等其他资料 | 套 | 3 |  | 0 |  | 0
37 | 030412004034 | 应急疏散照明灯（规格型号综合考虑） | 1、安装形式：壁装或吊装 2、其他：未尽事宜详见图纸、招标文件、答疑、图集、政府相关文件及规范等其他资料 | 套 | 29 |  | 0 |  | 0
38 | 030412004036 | 应急疏散照明灯（规格型号综合考虑） | 1、安装形式：吸顶装或吊装 2、其他：未尽事宜详见图纸、招标文件、答疑、图集、政府相关文件及规范等其他资料 | 套 | 17 |  | 0 |  | 0
39 | 030412004035 | 楼层标志灯（规格型号综合考虑） | 1、安装形式：壁装或吊装 2、其他：未尽事宜详见图纸、招标文件、答疑、图集、政府相关文件及规范等其他资料 | 套 | 8 |  | 0 |  | 0
40 | 030404034008 | 开关（规格型号综合考虑） | 1、安装方式：暗装 2、其他：未尽事宜详见图纸、招标文件、答疑、图集、政府相关文件及规范等其他资料 | 个 | 73 |  | 0 |  | 0
41 | 030404035006 | 插座（规格型号综合考虑） | 1、安装方式：暗装 2、其他：未尽事宜详见图纸、招标文件、答疑、图集、政府相关文件及规范等其他资料 | 个 | 165 |  | 0 |  | 0
42 | 030411006016 | 开关(插座)盒 | 1、安装形式：暗装 2、其他：未尽事宜详见图纸、招标文件、答疑、图集、政府相关文件及规范等其他资料 | 个 | 238 |  | 0 |  | 0
43 | 030412001044 | 集成型风暖型浴霸 | 1、安装方式：嵌入安装 2、含浴霸配套多功能开关 3、其他：未尽事宜详见图纸、招标文件、答疑、图集、政府相关文件及规范等其他资料 | 套 | 9 |  | 0 |  | 0
44 | 030411006017 | 接线盒 | 1、安装形式：暗装 2、其他：未尽事宜详见图纸、招标文件、答疑、图集、政府相关文件及规范等其他资料 | 个 | 193 |  | 0 |  | 0
45 | 030414002006 | 送配电装置系统 | 1、名称：送配电装置系统 2、其他：未尽事宜详见图纸、招标文件、答疑、图集、政府相关文件及规范等其他资料 | 系统 | 1 |  | 0 |  | 0
| 002-5 | 防雷接地系统
46 | 030409005008 | 防雷接地系统 | 1.包含养护工区和交警路政营房综合楼避雷网、避雷引下线、接地网、接线母线、等电位箱、卫生间等电位连接、断接卡子、接地跨线、接地系统调试等完成此项工作费用的所有内容 2.施工单位综合考虑报价，此项费用报告，结算时不予调整 | 项 | 1 |  | 0 |  | 0
| 002-6 | 弱电系统
47 | 030502003007 | 总弱电箱 | 1、规格：含48口交换机、110型25对语音配线架等 具体详见图纸 2、安装方式：H=0.3m,暗装 3、其他：未尽事宜详见图纸、招标文件、答疑、图集、政府相关文件及规范等其他资料 | 个 | 1 |  | 0 |  | 0
48 | 030411001031 | 电气配管SC50~100 | 1、配置要求：埋地或暗配 2、其他：未尽事宜详见图纸、招标文件、答疑、图集、政府相关文件及规范等其他资料 | m | 31.83 |  | 0 |  | 0
49 | 030411001032 | 电气配管PC16~50 | 1、配置要求：暗配 2、其他：未尽事宜详见图纸、招标文件、答疑、图集、政府相关文件及规范等其他资料 | m | 233.3 |  | 0 |  | 0
50 | 030502005007 | 超六类线UTP-C6 | 1、敷设方式：穿管或穿桥架 2、其他：未尽事宜详见图纸、招标文件、答疑、图集、政府相关文件及规范等其他资料 | m | 3600.08 |  | 0 |  | 0
51 | 030502004008 | 一位网络、一位电话出线口 | 1、安装方式：底边距地0.3m墙上安装 2、其他：未尽事宜详见图纸、招标文件、答疑、图集、政府相关文件及规范等其他资料 | 个 | 24 |  | 0 |  | 0
52 | 030502004009 | 一网络单孔信息点 | 1、安装方式：底边距地0.3m墙上安装 2、其他：未尽事宜详见图纸、招标文件、答疑、图集、政府相关文件及规范等其他资料 | 个 | 44 |  | 0 |  | 0
53 | 030411006018 | 开关（插座）盒 | 1、安装形式：暗装 2、其他：未尽事宜详见图纸、招标文件、答疑、图集、政府相关文件及规范等其他资料 | 个 | 68 |  | 0 |  | 0
| 002-7 | 其他
54 | WB031002004006 | 剔堵槽沟 | 1、名称：剔堵槽沟 2、说明：开槽切割、剔凿、安装管道、修补 3、开槽：控制切割的宽度、再进行剔凿、严禁横向切割 4、修补：墙面必须浇水充分湿润、清理凹槽内浮渣、封堵 5、说明：参照规范要求执行 6、要求：钢丝网掩盖补槽，施工完毕后弹线做标记 7、其他：未尽事宜详见图纸、招标文件、答疑、图集、政府相关文件及规范等其他资料 | m | 212.05 |  | 0 |  | 0
| 003 | 给排水工程
| 003-1 | 挖土方、开沟槽
55 | 040101002009 | 土方挖填 | 1、工程量已考虑工作面及放坡及增加井土方工程量、人工机械开挖综合考虑 2、填方材料要求：原土回填 3、其他：未尽事宜详见图纸、招标文件、答疑、图集、政府相关文件及规范等其他资料 | m3 | 75.8 |  | 0 |  | 0
| 003-2 | 热水系统
56 | 031006005001 | 太阳能热水器（集热面积3.2m2,水箱容积180L，成套设备） | 1、规格：详见图纸 2、含钢支撑及混凝土基础 3、辅助电加热能效等级不低于2级 | 台 | 9 |  | 0 |  | 0
57 | 031001006025 | 耐热型内衬PE钢塑复合管DN50-20 | 1、连接形式：螺纹或卡箍连接 2、其他：未尽事宜详见图纸、招标文件、答疑、图集、政府相关文件及规范等其他资料 | m | 143.92 |  | 0 |  | 0
58 | 031001006026 | 热水型PPR管DN15~32 | 1、连接形式：热熔承插连接 2、其他：未尽事宜详见图纸、招标文件、答疑、图集、政府相关文件及规范等其他资料 | m | 59.05 |  | 0 |  | 0
59 | WB031002004007 | 剔堵槽沟 | 1、名称：剔堵槽沟 2、说明：开槽切割、剔凿、安装管道、修补 3、开槽：控制切割的宽度、再进行剔凿、严禁横向切割 4、修补：墙面必须浇水充分湿润、清理凹槽内浮渣、封堵 5、说明：参照规范要求执行 6、要求：钢丝网掩盖补槽，施工完毕后弹线做标记 7、其他：未尽事宜详见图纸、招标文件、答疑、图集、政府相关文件及规范等其他资料 | m | 59 |  | 0 |  | 0
60 | 030113015018 | 热水系统阀门及部件（规格型号综合考虑） | 1、含综合楼所有热水系统过滤器、水表、软接头、阀门、法兰片等完成此项工作的所有内容，施工单位自行考虑报价，结算不予调整 2、其他：未尽事宜详见图纸、招标文件、答疑、图集、政府相关文件及规范等其他资料 | 项 | 1 |  | 0 |  | 0
61 | 031002001018 | 管道支吊架制作与安装 | 1、材质：型钢 2、管架形式：吊装 3、除锈级别：除锈后刷防锈漆二道，刷灰色调和漆二道 | kg | 88 |  | 0 |  | 0
62 | 031002003021 | 路政楼热水系统套管（规格型号综合考虑） | 1、材质：详见图纸 2、其他：未尽事宜详见图纸、招标文件、答疑、图集、政府相关文件及规范等其他资料 | 项 | 1 |  | 0 |  | 0
63 | 031208002013 | 管道绝热 | 1、绝热材料品种：岩棉或聚氨酯泡沫 2、绝热厚度：25mm 3、其他：未尽事宜详见图纸、招标文件、答疑、图集、政府相关文件及规范等其他资料 | m3 | 0.77 |  | 0 |  | 0
64 | 031208007007 | 防潮层、保护层 | 1、材料：聚合物水泥基防水涂膜 2、其他：未尽事宜详见图纸、招标文件、答疑、图集、政府相关文件及规范等其他资料 | m2 | 30.8 |  | 0 |  | 0
| 003-3 | 给水系统
65 | 031001007032 | 内衬PE钢塑复合给水管DN20-50 | 1、连接形式：螺纹或卡箍连接 2、其他：未尽事宜详见图纸、招标文件、答疑、图集、政府相关文件及规范等其他资料 | m | 82.12 |  | 0 |  | 0
66 | 031001006027 | PPR无规共聚聚丙烯管DN40~65 | 1、连接形式：热熔承插连接 2、其他：未尽事宜详见图纸、招标文件、答疑、图集、政府相关文件及规范等其他资料 | m | 53.9 |  | 0 |  | 0
67 | 031001006028 | PPR无规共聚聚丙烯管DN15~32 | 1、连接形式：热熔承插连接 2、其他：未尽事宜详见图纸、招标文件、答疑、图集、政府相关文件及规范等其他资料 | m | 275.75 |  | 0 |  | 0
68 | 031002001019 | 管道支吊架制作与安装 | 1、材质：型钢 2、管架形式：吊装 3、除锈级别：除锈后刷防锈漆二道，刷灰色调和漆二道 | kg | 72.8 |  | 0 |  | 0
69 | 030113015019 | 给水系统阀门及部件（规格型号综合考虑） | 1、含综合楼所有给水系统过滤器、水表、软接头、阀门、法兰片等完成此项工作的所有内容，施工单位自行考虑报价，结算不予调整 2、其他：未尽事宜详见图纸、招标文件、答疑、图集、政府相关文件及规范等其他资料 | 项 | 1 |  | 0 |  | 0
70 | 031002003022 | 综合楼给水系统套管（规格型号综合考虑） | 1、材质：详见图纸 2、其他：未尽事宜详见图纸、招标文件、答疑、图集、政府相关文件及规范等其他资料 | 项 | 1 |  | 0 |  | 0
71 | WB031002004008 | 剔堵槽沟 | 1、名称：剔堵槽沟 2、说明：开槽切割、剔凿、安装管道、修补 3、开槽：控制切割的宽度、再进行剔凿、严禁横向切割 4、修补：墙面必须浇水充分湿润、清理凹槽内浮渣、封堵 5、说明：参照规范要求执行 6、要求：钢丝网掩盖补槽，施工完毕后弹线做标记 7、其他：未尽事宜详见图纸、招标文件、答疑、图集、政府相关文件及规范等其他资料 | m | 97.75 |  | 0 |  | 0
72 | 031208002014 | 管道绝热 | 1、绝热材料品种：岩棉或聚氨酯泡沫2、绝热厚度：25mm 3、其他：未尽事宜详见图纸、招标文件、答疑、图集、政府相关文件及规范等其他资料 | m3 | 0.45 |  | 0 |  | 0
73 | 031208007008 | 防潮层、保护层 | 1、材料：聚合物水泥基防水涂膜 2、其他：未尽事宜详见图纸、招标文件、答疑、图集、政府相关文件及规范等其他资料 | m2 | 18 |  | 0 |  | 0
| 003-4 | 排水系统
74 | 031001006029 | PVC-U排水管DN32~100 | 1、连接形式：粘接连接 3、含成品管卡 2、其他：未尽事宜详见图纸、招标文件、答疑、图集、政府相关文件及规范等其他资料 | m | 251.51 |  | 0 |  | 0
75 | 031002003023 | 综合楼排水系统套管及阻火圈（规格型号综合考虑） | 1、材质：详见图纸 2、含阻火器、套管、通气帽等 3、其他：未尽事宜详见图纸、招标文件、答疑、图集、政府相关文件及规范等其他资料 | 项 | 1 |  | 0 |  | 0
| 003-5 | 雨水系统
76 | 031004014030 | 87型雨水斗DN100 | 1、详见09S302-9 2、其他：未尽事宜详见图纸、招标文件、答疑、图集、政府相关文件及规范等其他资料 | 个 | 8 |  | 0 |  | 0
77 | 031001006030 | 防紫外线PVC-U排水管DN50~100 | 1、连接形式：粘接连接 3、含成品管卡 2、其他：未尽事宜详见图纸、招标文件、答疑、图集、政府相关文件及规范等其他资料 | m | 108 |  | 0 |  | 0
| 003-6 | 冷凝水系统
78 | 031001006031 | 防紫外线PVC-U排水管DN50~100 | 1、连接形式：粘接连接 3、含成品管卡 2、其他：未尽事宜详见图纸、招标文件、答疑、图集、政府相关文件及规范等其他资料 | m | 37.2 |  | 0 |  | 0
79 | 031004014031 | 地漏DN50 | 1、详见04S301-26 2、其他：未尽事宜详见图纸、招标文件、答疑、图集、政府相关文件及规范等其他资料 | 个 | 12 |  | 0 |  | 0
| 003-7 | 卫生洁具
80 | 031004014032 | 地漏DN50 | 1、材质：铸铁 2、详见04S301-26 3、其他：未尽事宜详见图纸、招标文件、答疑、图集、政府相关文件及规范等其他资料 | 个 | 14 |  | 0 |  | 0
81 | 031004014033 | 阳台DN50 | 1、材质：铸铁 2、详见04S301-26 | 个 | 9 |  | 0 |  | 0
82 | 031004014034 | 清扫口 | 1、规格：DN100 2、其他：未尽事宜详见图纸、招标文件、答疑、图集、政府相关文件及规范等其他资料 | 个 | 2 |  | 0 |  | 0
83 | 031004007004 | 小便器 | 1、规格、类型：感应式冲洗阀(交流电) 2、组装形式：详见09S304-105 3、其他：未尽事宜详见图纸、招标文件、答疑、图集、政府相关文件及规范等其他资料 | 组 | 3 |  | 0 |  | 0
84 | 031004003006 | 洗脸盆 | 1、组装形式：详见09S304-48 2、其他：未尽事宜详见图纸、招标文件、答疑、图集、政府相关文件及规范等其他资料 | 组 | 15 |  | 0 |  | 0
85 | 031004006008 | 坐式大便器 | 1、组装形式：详见09S304-72 2、其他：未尽事宜详见图纸、招标文件、答疑、图集、政府相关文件及规范等其他资料 | 组 | 11 |  | 0 |  | 0
86 | 031004006009 | 蹲式大便器 | 1、组装形式：详见09S304-72 2、其他：未尽事宜详见图纸、招标文件、答疑、图集、政府相关文件及规范等其他资料 | 组 | 6 |  | 0 |  | 0
87 | 031004008005 | 拖把池 | 组装形式：详见09S304-20 | 组 | 2 |  | 0 |  | 0
88 | 031004014035 | 水龙头 | 型号、规格：DN15 | 个 | 2 |  | 0 |  | 0
89 | 031004010005 | 淋浴器 | 1、组装形式：详见09S304-124 2、其他：未尽事宜详见图纸、招标文件、答疑、图集、政府相关文件及规范等其他资料 | 套 | 9 |  | 0 |  | 0
| 003-8 | 消火栓系统
90 | 030901001011 | 热镀锌钢管DN20~40 | 1、连接形式：丝扣连接 2、其他：未尽事宜详见图纸、招标文件、答疑、图集、政府相关文件及规范等其他资料 | m | 25.25 |  | 0 |  | 0
91 | 030901010006 | 消防软管卷盘 | 1、型号、规格：消防软管长30m 2、每个点配有手提式磷酸铵盐MF/ABC3干粉灭火器2具 3、其他：未尽事宜详见图纸、招标文件、答疑、图集、政府相关文件及规范等其他资料 | 套 | 7 |  | 0 |  | 0
92 | 031002001020 | 管道支吊架制作与安装 | 1、材质：型钢 2、管架形式：吊装 3、除锈级别：除锈后刷防锈漆二道，刷灰色调和漆二道 | kg | 22.45 |  | 0 |  | 0
93 | 030113015020 | 消火栓系统阀门及部件（规格型号综合考虑） | 1、含综合楼所有消火栓系统过滤器、水表、软接头、阀门、流量开关、水流指示器、信号阀、末端试水阀、试水装置、报警装置、旋流防止器、法兰片等完成此项工作的所有内容，施工单位自行考虑报价，结算不予调整 2、其他：未尽事宜详见图纸、招标文件、答疑、图集、政府相关文件及规范等其他资料 | 项 | 1 |  | 0 |  | 0
94 | 030901013011 | 手提式磷酸铵盐干粉灭火器及箱 | 1、规格、型号：含手提式磷酸铵盐灭火器MF/ABC5(3A)2具 2、其他：未尽事宜详见图纸、招标文件、答疑、图集、政府相关文件及规范等其他资料 | 套 | 4 |  | 0 |  | 0
95 | 031002003024 | 综合楼消火栓系统套管（规格型号综合考虑） | 1、材质：详见图纸 2、其他：未尽事宜详见图纸、招标文件、答疑、图集、政府相关文件及规范等其他资料 | 项 | 1 |  | 0 |  | 0
96 | 030905002008 | 消火栓系统调试 | 1、系统形式：消火栓系统调试 2、其他：未尽事宜详见图纸、招标文件、答疑、图集、政府相关文件及规范等其他资料 | 点 | 7 |  | 0 |  | 0
| 004 | 通风工程
| 004-1 | 通风设备
97 | WB030701004020 | 吸顶式通风换气扇（规格型号综合考虑） | 1、自带止回阀 2、其他：未尽事宜详见图纸、招标文件、答疑、图集、政府相关文件及规范等其他资料 | 台 | 15 |  | 0 |  | 0
98 | 030108003006 | 轴流风机DFBZ | 1、规格：风量:1700m3/h,全压:55Pa 功率:75W 2、附件：含减震垫等一切附件 3、其他：未尽事宜详见图纸、招标文件、答疑、图集、政府相关文件及规范等其他资料 | 台 | 1 |  | 0 |  | 0
| 004-2 | 通风风管
99 | 030702001012 | 镀锌钢板 0.5mm | 1、形状：矩形 2、规格、形状：0≤D≤320 3、接口形式：法兰连 接 4、含风管支吊架制作安装、刷油等 5、其他：未尽事宜详见图纸、招标文件、答疑、图集、政府相关文件及规范等其他资料 | m2 | 12.52 |  | 0 |  | 0
100 | 030702001013 | 不锈钢板2mm | 1、形状：矩形 2、规格、形状：450＜D≤1000 3、接口形式：法兰连 接 4、含风管支吊架制作安装、刷油等 5、其他：未尽事宜详见图纸、招标文件、答疑、图集、政府相关文件及规范等其他资料 | m2 | 4.37 |  | 0 |  | 0
| 004-3 | 风管及阀部件
101 | 030703007021 | 防雨百叶风口 周长(mm) ≤1280 | 1、类型、形式：详见图纸 2、其他：未尽事宜详见图纸、招标文件、答疑、图集、政府相关文件及规范等其他资料 | 个 | 3 |  | 0 |  | 0
102 | 030703001013 | 碳钢阀门 | 1、类型、形式：详见图纸 2、其他：未尽事宜详见图纸、招标文件、答疑、图集、政府相关文件及规范等其他资料 | 个 | 9 |  | 0 |  | 0
103 | 031301017001 | 脚手架搭拆 | 1、 脚手架搭拆费 | 项 | 1 |  | 0 |  | 0
|  | 合计 |  |  |  |  | 0 |  | 0

## 涡南收费站办公楼-安装工程
全费用单价分析表（清单）
工程名称：涡南收费站办公楼-安装工程
序号 | 项目编码 | 项目名称 | 项目特征描述 | 计量 单位 | 工程量 | 全费用综合单价（含税） | 全费用合价（含税） | 劳务全费用综合单价（含税） | 劳务全费用合价（含税）
房屋建筑与装饰工程
抗震支架
1 | 030704001002 | 抗震支吊架制作安装 | 1、材质：金属 2、除锈、刷油设计要求：详见图纸要求 3、含本工程电气、给排水、暖通所有管道、设备、桥架等抗震支吊架 | m2 | 768.54 |  | 0 |  | 0
电气工程
配电箱
2 | 030404017038 | ZAP /HGD(箱) | 供应安装调试 | 台 | 1 |  | 0 |  | 0
3 | 030404017039 | 1AL /HGD(箱) | 供应安装调试 | 台 | 1 |  | 0 |  | 0
4 | 030404017040 | 2AL/HGD(箱) | 供应安装调试 | 台 | 1 |  | 0 |  | 0
5 | 030404017041 | 3AL /HGD(箱) | 供应安装调试 | 台 |  |  | 0 |  | 0
6 | 030404017042 | ALE /HGD(箱) | 供应安装调试 | 台 | 1 |  | 0 |  | 0
7 | 030404017043 | 应急照明集中电源 | 供应安装调试 | 台 | 1 |  | 0 |  | 0
8 | 030404017046 | N1/PZ-30箱Pe=3.0kW | 供应安装调试 | 台 |  |  | 0 |  | 0
9 | 030404017047 | N2箱/5kW | 供应安装调试 | 台 | 2 |  | 0 |  | 0
10 | 030404017048 | N3箱/6kW | 供应安装调试 | 台 | 12 |  | 0 |  | 0
11 | 030404017054 | Nks/IP54箱 Pe=9kW | 供应安装调试 | 台 | 2 |  | 0 |  | 0
桥架、电气配管
12 | 030411003009 | 钢制桥架200*100 | 材质：钢制 | m | 7.8 |  | 0 |  | 0
13 | 030411003010 | 钢制桥架100*100 | 材质：钢制 | m | 65.8 |  | 0 |  | 0
14 | 030411001017 | 电气配管SC100 | 配置要求：埋地 | m | 5.68 |  | 0 |  | 0
15 | 030411001018 | 电气配管SC15~40 | 配置要求：暗配 | m | 171.27 |  | 0 |  | 0
16 | 030411001019 | 电气配管PC16~40 | 配置要求：暗配 | m | 759.81 |  | 0 |  | 0
17 | 030411001020 | 电气配管JDG16~50 | 配置要求：暗配 | m | 365.81 |  | 0 |  | 0
18 | 030408008004 | 防火堵洞 | 1、部位：穿楼板 2、规格：综合考虑 | 处 | 5 |  | 0 |  | 0
电缆、电线
19 | 030408001025 | 电力电缆YJV22-4*95 | 穿管或穿桥架 | m | 22.52 |  | 0 |  | 0
20 | 030408001028 | 电力电缆ZR-YJV-4x50+1x25 | 穿管或穿桥架 | m | 7.5 |  | 0 |  | 0
21 | 030408001029 | 电力电缆ZR-YJV-4x35+1x16 | 穿管或穿桥架 | m | 11.6 |  | 0 |  | 0
22 | 030408001030 | 电力电缆ZR-YJV-5x6 | 穿管或穿桥架 | m | 10.18 |  | 0 |  | 0
23 | 030408001031 | 电力电缆ZR-YJV-3x10 | 穿管或穿桥架 | m | 12 |  | 0 |  | 0
24 | 030408001032 | 电力电缆ZR-YJV-3x6 | 穿管或穿桥架 | m | 79.27 |  | 0 |  | 0
25 | 030408001033 | 电力电缆WDZN-YJY-3*2.5 | 穿管或穿桥架 | m | 8.26 |  | 0 |  | 0
26 | 030408006003 | 电力电缆头 | 工作内容：制作、安装 | 个 | 16 |  | 0 |  | 0
27 | 030411004019 | 二芯软导线2.5mm2以内 | 配线部位：穿管或穿桥架 | m | 169.3 |  | 0 |  | 0
28 | 030411004021 | 电气配线4.0mm2以内 | 1、配线形式：穿管或穿桥架 2.含接线端子 | m | 1429 |  | 0 |  | 0
29 | 030411004022 | 电气配线2.5mm2以内 | 1、配线形式：穿管或穿桥架 2.含接线端子 | m | 1648 |  | 0 |  | 0
30 | 030411004024 | 配线2.5mm2以内 | 1、配线形式：穿管或穿桥架 2.含接线端子 | m | 21.24 |  | 0 |  | 0
灯具、插座、开关
31 | 030412001031 | 带感应开关吸顶灯,LED,1x18W | 安装方式：吸顶 | 套 | 6 |  | 0 |  | 0
32 | 030412002001 | （嵌入式）LED防水防尘灯,1x18W | 安装方式：吸顶 | 套 | 6 |  | 0 |  | 0
33 | 030412001032 | 防潮节能型壁灯,LED,1x6W | 1、名称：防潮节能型壁灯 | 套 | 2 |  | 0 |  | 0
34 | 030412005004 | 嵌入式LED面板灯(600X600)LED,1X48W | 安装方式：嵌入式 | 套 | 65 |  | 0 |  | 0
35 | 030412004023 | 嵌入式LED筒灯,LED,1x14W | 安装方式：嵌入式 | 套 | 20 |  | 0 |  | 0
36 | 030412004025 | 安全出口标志灯,A型,24V,1W | 安装形式：壁装 | 套 | 8 |  | 0 |  | 0
37 | 030412004026 | 楼层标志灯,A型,24V,1W | 安装形式：壁装 | 套 | 4 |  | 0 |  | 0
38 | 030412004027 | 应急疏散照明灯（规格型号综合考虑） | 安装形式：壁装或吊装 | 套 | 20 |  | 0 |  | 0
39 | 030412004028 | 疏散指示灯、信息复合标志灯（规格型号综合考虑） | 安装形式：壁装或吊装 | 套 | 10 |  | 0 |  | 0
40 | 030404034006 | 开关（规格型号综合考虑） | 安装方式：暗装 | 个 | 40 |  | 0 |  | 0
41 | 030404035004 | 插座（规格型号综合考虑） | 安装方式：暗装 | 个 | 94 |  | 0 |  | 0
42 | WB030701004019 | 嵌入式排风扇,50W | 安装方式：嵌入安装 | 台 | 6 |  | 0 |  | 0
43 | 030411006011 | 开关(插座)盒 | 安装形式：暗装 | 个 | 136 |  | 0 |  | 0
44 | 030411006012 | 接线盒 | 安装形式：暗装 | 个 | 140 |  | 0 |  | 0
45 | 030414002004 | 送配电装置系统 | 名称：送配电装置系统 | 系统 | 1 |  | 0 |  | 0
防雷接地系统
46 | 030409005005 | 防雷接地系统 | 1.包含避雷网、避雷引下线、接地网、接线母线、等电位箱、卫生间等电位连接、断接卡子、接地跨线、接地系统调试等完成此项工作费用的所有内容 2.施工单位综合考虑报价，此项费用报告，结算时不予调整 | 项 | 1 |  | 0 |  | 0
弱电系统
47 | 030502003005 | 交换机及电话网络配线架 | 规格：电话网络设备箱 | 个 | 2 |  | 0 |  | 0
48 | 030502003006 | 有线电视分配器 | 规格：24口闭路 | 个 | 1 |  | 0 |  | 0
49 | 030411003011 | 钢制桥架100*100 | 材质：钢制 | m | 65.8 |  | 0 |  | 0
50 | 030411003012 | 钢制桥架200*100 | 材质：钢制 | m | 7.8 |  | 0 |  | 0
51 | 030408008005 | 防火堵洞 | 1、部位：穿楼板 2、规格：综合考虑 | 处 | 5 |  | 0 |  | 0
52 | 030411001021 | 电气配管PC16~40 | 配置要求：暗配 | m | 119.61 |  | 0 |  | 0
53 | 030502005006 | 超六类线UTP-C6 | 敷设方式：穿管或穿桥架 | m | 1188 |  | 0 |  | 0
54 | 030502004006 | 一位网络、一位电话出线口 | 安装方式：底边距地0.3m墙上安装 | 个 | 35 |  | 0 |  | 0
55 | 030502004007 | 一网络信息点 | 安装方式：底边距地0.3m墙上安装 | 个 | 6 |  | 0 |  | 0
56 | 030411006013 | 开关（插座）盒 | 安装形式：暗装 | 个 | 41 |  | 0 |  | 0
57 | 030411001022 | 电气配管JDG20 | 配置要求：暗配 | m | 30 |  | 0 |  | 0
58 | 030411004025 | 二芯软导线2.5mm2以内 | 配线部位：穿管或穿桥架 | m | 50 |  | 0 |  | 0
59 | 030411004026 | 电气配线2.5mm2以内 | 1、配线形式：穿管或穿桥架 2.含接线端子 | m | 21.8 |  | 0 |  | 0
60 | 030904005002 | 声光报警器 | 1、安装方式：墙上安装 2、带地址编码，为探测器提供电源 | 个 | 2 |  | 0 |  | 0
61 | 030904008006 | 手动报警按钮 | 安装方式：设备附近或吸顶,壁装 | 个 | 2 |  | 0 |  | 0
给排水工程
挖土方
62 | 040101002005 | 土方挖填 | 1、工程量已考虑工作面及放坡及增加井土方工程量、人工机械开挖综合考虑 2、填方材料要求：原土回填 | m3 | 20.32 |  | 0 |  | 0
热水系统
63 | 031006005001 | 太阳能热水器（集热面积3.2m2,水箱容积180L，成套设备） | 1、规格：详见图纸 2、含钢支撑及混凝土基础 3、辅助电加热能效等级不低于2级 | 台 | 2 |  | 0 |  | 0
64 | 031001006017 | 热水型PPR管DN32~15 | 连接形式：热熔连接 | m | 32.97 |  | 0 |  | 0
65 | 030113015011 | 热水系统阀门及部件（规格型号综合考虑） | 含所有热水系统过滤器、水表、软接头、阀门、法兰片等完成此项工作的所有内容，施工单位自行考虑报价，结算不予调整 | 项 | 1 |  | 0 |  | 0
66 | 031002003014 | 热水系统套管（规格型号综合考虑） | 材质：详见图纸 | 项 | 1 |  | 0 |  | 0
67 | 031208002010 | 管道绝热 | 1、绝热材料品种：聚氨酯泡沫 2、绝热厚度：25mm3、太阳能热水管道保温层外采用0.3mm厚铝板做保护层 | m3 | 1 |  | 0 |  | 0
68 | 031208002011 | 管道绝热 | 1、绝热材料品种：岩棉 2、绝热厚度：25mm3、太阳能热水管道保温层外采用0.3mm厚铝板做保护层 | m3 | 0.15 |  | 0 |  | 0
69 | 031208007005 | 防潮层、保护层 | 材料：聚合物水泥基防水涂膜 | m2 | 2.5 |  | 0 |  | 0
70 | 031002001012 | 管道支吊架制作与安装 | 1、材质：型钢 2、管架形式：吊装 3、除锈后刷防锈漆二道，刷灰色调和漆二道 | kg | 62 |  | 0 |  | 0
给水系统
71 | 031001007022 | 内衬PE钢塑复合给水管DN20~50 | 连接形式：螺纹连接 | m | 42.8 |  | 0 |  | 0
72 | 031001006018 | PPR无规共聚聚丙烯管DN15~50 | 连接形式：热熔连接 | m | 74 |  | 0 |  | 0
73 | 030113015012 | 给水系统阀门及部件（规格型号综合考虑） | 含所有给水系统过滤器、水表、软接头、阀门、法兰片等完成此项工作的所有内容，施工单位自行考虑报价，结算不予调整 | 项 | 1 |  | 0 |  | 0
74 | 031002003015 | 给水系统套管（规格型号综合考虑） | 材质：详见图纸 | 项 | 1 |  | 0 |  | 0
75 | 031208002012 | 管道绝热 | 1、绝热材料品种：聚氨酯泡沫 2、绝热厚度：25mm | m3 | 0.4 |  | 0 |  | 0
76 | 031208007006 | 防潮层、保护层 | 材料：聚合物水泥基防水涂膜 | m2 | 2.5 |  | 0 |  | 0
77 | 031002001013 | 管道支吊架制作与安装 | 1、材质：型钢 2、管架形式：吊装 3、除锈后刷防锈漆二道，刷灰色调和漆二道 | kg | 20 |  | 0 |  | 0
排水系统
78 | 031001006019 | 双壁螺旋消音PVC-U排水管DN32~100 | 连接形式：粘接连接 | m | 91.1 |  | 0 |  | 0
79 | 031002003016 | 排水系统套管及阻火圈（规格型号综合考虑） | 材质：详见图纸 | 项 | 1 |  | 0 |  | 0
80 | 031004014019 | 地面扫除口DN75~150 | 材质：详见图纸 | 个 | 1 |  | 0 |  | 0
雨水系统
81 | 031004014020 | 87型雨水斗DN100 | 详见09S302-9 | 个 | 8 |  | 0 |  | 0
82 | 031004014021 | 侧入式雨水斗DN50 | 详见09S302-35 | 个 | 2 |  | 0 |  | 0
83 | 031001006021 | 防紫外线PVC-U排水管DN50~100 | 连接形式：承插连接 | m | 90 |  | 0 |  | 0
冷凝水系统
84 | 031001006022 | 防紫外线PVC-U排水管DN50~100 | 连接形式：承插连接 | m | 44.8 |  | 0 |  | 0
85 | 031004014022 | 地漏DN50 | 1、材质：铸铁 2、详见04S301-26 | 个 | 8 |  | 0 |  | 0
卫生洁具
86 | 031004014023 | 地漏DN50 | 1、材质：不锈钢篦地漏 2、详见04S301-26 | 个 | 7 |  | 0 |  | 0
87 | 031004006006 | 蹲式大便器 | 规格、类型：脚踏式冲洗阀 | 组 | 4 |  | 0 |  | 0
88 | 031004007003 | 小便器 | 1、规格、类型：感应式冲洗阀(交流电) 2、组装形式：详见09S304-105 | 组 | 6 |  | 0 |  | 0
89 | 031004003005 | 洗脸盆 | 组装形式：详见09S304-48 | 组 | 2 |  | 0 |  | 0
90 | 031004003006 | 洗脸盆（无障碍） | 组装形式：详见09S304-48 | 组 | 2 |  | 0 |  | 0
91 | 031004006007 | 坐式大便器 | 组装形式：详见09S304-72 | 组 | 2 |  | 0 |  | 0
92 | 031004008004 | 拖把池 | 组装形式：详见09S304-20 | 组 | 4 |  | 0 |  | 0
93 | 031004010004 | 淋浴器 | 组装形式：详见09S304-124 | 套 | 2 |  | 0 |  | 0
消火栓系统
94 | 030901001008 | 热镀锌钢管DN20~40 | 连接形式：丝扣连接 | m | 55.2 |  | 0 |  | 0
95 | 030901010005 | 消防软管卷盘 | 1、型号、规格：消防软管长30m 2、每个点配有手提式磷酸铵盐MF/ABC3干粉灭火器2具 | 套 | 4 |  | 0 |  | 0
96 | 030113015013 | 消火栓系统阀门及部件（规格型号综合考虑） | 含所有消火栓系统过滤器、水表、软接头、阀门、流量开关、水流指示器、信号阀、末端试水阀、试水装置、报警装置、旋流防止器、法兰片等完成此项工作的所有内容，施工单位自行考虑报价，结算不予调整 | 项 | 1 |  | 0 |  | 0
97 | 030901013005 | 手提式磷酸铵盐干粉灭火器箱 | 规格、型号：含手提式磷酸铵盐灭火器MF/ABC3(2A)2具 | 套 | 2 |  | 0 |  | 0
98 | 030901013006 | 手提式磷酸铵盐干粉灭火器箱 | 规格、型号：含手提式磷酸铵盐灭火器MF/ABC5(3A)2具 | 套 | 2 |  | 0 |  | 0
99 | 031002003017 | 消火栓系统套管（规格型号综合考虑） | 材质：详见图纸 | 项 | 1 |  | 0 |  | 0
100 | 031002001014 | 管道支吊架制作与安装 | 1、材质：型钢 2、管架形式：吊装 3、除锈后刷防锈漆二道，刷灰色调和漆二道 | kg | 36.5 |  | 0 |  | 0
101 | 030905002006 | 消火栓系统调试 | 系统形式：消火栓系统调试 | 点 | 4 |  | 0 |  | 0
暖通工程
通风设备
102 | 030404033002 | 吸顶式通风换气扇（规格型号综合考虑） | 自带止回阀 | 台 | 6 |  | 0 |  | 0
空调风管
103 | 030702001009 | 镀锌钢板 0.5mm | 1、形状：矩形 2、规格、形状：0≤D≤320 3、接口形式：法兰连 接 | m2 | 42.52 |  | 0 |  | 0
104 | 030702001010 | 镀锌钢板 0.6mm | 1、形状：矩形 2、规格、形状：320＜D≤450 3、接口形式：法兰连 接 | m2 | 4.62 |  | 0 |  | 0
105 | WB030702001003 | 风管软连接 | 材质：防火帆布 | m2 | 1 |  | 0 |  | 0
风管及阀部件
106 | 030703007017 | 碳钢风口安装 百叶风口 周长(mm) ≤900 | 类型、形式：详见图纸 | 个 | 2 |  | 0 |  | 0
107 | ZB030101001007 | 电动挡烟垂壁 | 含电动控制装置 | m | 6 |  | 0 |  | 0
108 | 030703001010 | 风管止回阀 周长(mm) ≤800 | 类型：详见图纸 | 个 | 6 |  | 0 |  | 0
109 | 031301017001 | 脚手架搭拆 |  | 项 | 1 |  | 0 |  | 0
|  | 合计 |  |  |  |  | 0 |  | 0

## 涡南收费站宿舍楼-安装工程
全费用单价分析表（清单）
工程名称：涡南收费站宿舍楼-安装工程
序号 | 项目编码 | 项目名称 | 项目特征描述 | 计量 单位 | 工程量 | 全费用综合单价（含税） | 全费用合价（含税） | 劳务全费用综合单价（含税） | 劳务全费用合价（含税）
抗震支架工程
1 | 030704001006 | 抗震支吊架制作安装 | 1、材质：金属 2、除锈、刷油设计要求：详见图纸要求 3、含本工程电气、给排水、暖通所有管道、设备、桥架等抗震支吊架 4、其他：未尽事宜详见图纸、招标文件、答疑、图集、政府相关文件及规范等其他资料 | m2 | 1583.68 |  | 0 |  | 0
电气工程
配电箱
2 | 030404017079 | ZAP /非标箱体 | 1、供应安装调试 2、其他：未尽事宜详见图纸、招标文件、答疑、图集、政府相关文件及规范等其他资料 | 台 | 1 |  | 0 |  | 0
3 | 030404017080 | ZAPx /非标箱体 | 1、供应安装调试 2、其他：未尽事宜详见图纸、招标文件、答疑、图集、政府相关文件及规范等其他资料 | 台 | 1 |  | 0 |  | 0
4 | 030404017090 | ZAPg /非标箱体 | 1、供应安装调试 2、其他：未尽事宜详见图纸、招标文件、答疑、图集、政府相关文件及规范等其他资料 | 台 | 1 |  | 0 |  | 0
5 | 030404017081 | 1AL /非标箱体 | 1、供应安装调试 2、其他：未尽事宜详见图纸、招标文件、答疑、图集、政府相关文件及规范等其他资料 | 台 | 1 |  | 0 |  | 0
6 | 030404017082 | 2AL /非标箱体 | 1、供应安装调试 2、其他：未尽事宜详见图纸、招标文件、答疑、图集、政府相关文件及规范等其他资料 | 台 | 1 |  | 0 |  | 0
7 | 030404017091 | 3AL /非标箱体 | 1、供应安装调试 2、其他：未尽事宜详见图纸、招标文件、答疑、图集、政府相关文件及规范等其他资料 | 台 | 1 |  | 0 |  | 0
8 | 030404017083 | ALE箱Pe=0.2kW | 1、供应安装调试 2、其他：未尽事宜详见图纸、招标文件、答疑、图集、政府相关文件及规范等其他资料 | 台 | 1 |  | 0 |  | 0
9 | 030404017092 | 应急照明集中电源 | 1、供应安装调试 2、其他：未尽事宜详见图纸、招标文件、答疑、图集、政府相关文件及规范等其他资料 | 台 | 1 |  | 0 |  | 0
10 | 030404017085 | Nx /PZ-30箱 | 1、供应安装调试 2、其他：未尽事宜详见图纸、招标文件、答疑、图集、政府相关文件及规范等其他资料 | 台 | 23 |  | 0 |  | 0
桥架、电气配管
11 | 030411001040 | 电气配管SC50~100 | 1、配置要求：埋地或暗配 2、其他：未尽事宜详见图纸、招标文件、答疑、图集、政府相关文件及规范等其他资料 | m | 27.52 |  | 0 |  | 0
12 | 030411001041 | 电气配管SC15~40 | 1、配置要求：暗配 2、其他：未尽事宜详见图纸、招标文件、答疑、图集、政府相关文件及规范等其他资料 | m | 827.6 |  | 0 |  | 0
13 | 030411001042 | 电气配管PC16~40 | 1、配置要求：暗配 2、其他：未尽事宜详见图纸、招标文件、答疑、图集、政府相关文件及规范等其他资料 | m | 2209.7 |  | 0 |  | 0
14 | 030411001043 | 电气配管JDG16~50 | 1、配置要求：暗配 2、其他：未尽事宜详见图纸、招标文件、答疑、图集、政府相关文件及规范等其他资料 | m | 511.92 |  | 0 |  | 0
15 | 030411001044 | 金属软管 | 1、规格：DN16 2、其他：未尽事宜详见图纸、招标文件、答疑、图集、政府相关文件及规范等其他资料 | m | 16.5 |  | 0 |  | 0
16 | 030411003019 | 金属桥架150*100 | 1、含桥架支吊架、防火堵洞等 2、其他：未尽事宜详见图纸、招标文件、答疑、图集、政府相关文件及规范等其他资料 | m | 114.8 |  | 0 |  | 0
电缆、电线
17 | 030408001049 | 电力电缆ZR-YJV-3*4 | 1、含电缆终端头 2、其他：未尽事宜详见图纸、招标文件、答疑、图集、政府相关文件及规范等其他资料 | m | 67.87 |  | 0 |  | 0
18 | 030408001051 | 电力电缆WDZB-YJY-3x10 | 1、含电缆终端头 2、其他：未尽事宜详见图纸、招标文件、答疑、图集、政府相关文件及规范等其他资料 | m | 627.1 |  | 0 |  | 0
19 | 030408001052 | 电力电缆WDZB-YJY-4x50+1x35 | 1、含电缆终端头 2、其他：未尽事宜详见图纸、招标文件、答疑、图集、政府相关文件及规范等其他资料 | m |  |  | 0 |  | 0
20 | 030408001047 | 电力电缆WDZB-YJY-4x35+1x16 | 1、含电缆终端头 2、其他：未尽事宜详见图纸、招标文件、答疑、图集、政府相关文件及规范等其他资料 | m | 20.55 |  | 0 |  | 0
21 | 030408001050 | 电力电缆WDZB-YJY-4x25+1x16 | 1、含电缆终端头 2、其他：未尽事宜详见图纸、招标文件、答疑、图集、政府相关文件及规范等其他资料 | m | 11.95 |  | 0 |  | 0
22 | 030411004042 | 二芯软导线1.5mm2以内 | 1、配线形式：穿管或穿桥架 2.含接线端子 3、其他：未尽事宜详见图纸、招标文件、答疑、图集、政府相关文件及规范等其他资料 | m | 417.6 |  | 0 |  | 0
23 | 030411004043 | 二芯软导线2.5mm2以内 | 1、配线形式：穿管或穿桥架 2.含接线端子 3、其他：未尽事宜详见图纸、招标文件、答疑、图集、政府相关文件及规范等其他资料 | m | 299.2 |  | 0 |  | 0
24 | 030411004038 | 电气配线2.5mm2以内 | 1、配线形式：穿管或穿桥架 2.含接线端子 3、其他：未尽事宜详见图纸、招标文件、答疑、图集、政府相关文件及规范等其他资料 | m | 2749.31 |  | 0 |  | 0
25 | 030411004039 | 电气配线4.0mm2以内 | 1、配线形式：穿管或穿桥架 2.含接线端子 3、其他：未尽事宜详见图纸、招标文件、答疑、图集、政府相关文件及规范等其他资料 | m | 2540.23 |  | 0 |  | 0
灯具、插座、开关
26 | 030412001056 | （嵌入式）LED防水防尘灯LED，1x14W | 1、安装方式：嵌入式 2、其他：未尽事宜详见图纸、招标文件、答疑、图集、政府相关文件及规范等其他资料 | 套 | 55 |  | 0 |  | 0
27 | 030412001053 | 吸顶式红外感应式LED节能灯LED，1x18W | 1、安装方式：吸顶 2、其他：未尽事宜详见图纸、招标文件、答疑、图集、政府相关文件及规范等其他资料 | 套 | 10 |  | 0 |  | 0
28 | 030412001054 | 嵌入式红外感应式LED筒灯LED，1x14W | 1、安装方式：嵌入式 2、含开孔 3、其他：未尽事宜详见图纸、招标文件、答疑、图集、政府相关文件及规范等其他资料 | 套 | 30 |  | 0 |  | 0
29 | 030412001055 | 防水防尘LED壁灯 | 1、安装方式：壁装 2、其他：未尽事宜详见图纸、招标文件、答疑、图集、政府相关文件及规范等其他资料 | 套 | 3 |  | 0 |  | 0
30 | 030412001063 | 嵌入式LED面板灯（600x600），LED，36W | 1、安装方式：嵌入式 2、其他：未尽事宜详见图纸、招标文件、答疑、图集、政府相关文件及规范等其他资料 | 套 | 2 |  | 0 |  | 0
31 | 030412001059 | LED卧室吸顶灯LED，1x48W | 1、安装方式：吸顶 2、其他：未尽事宜详见图纸、招标文件、答疑、图集、政府相关文件及规范等其他资料 | 套 | 23 |  | 0 |  | 0
32 | 030412001060 | LED明装筒灯，LED，1x10W，DN20 | 1、安装方式：吸顶 2、其他：未尽事宜详见图纸、招标文件、答疑、图集、政府相关文件及规范等其他资料 | 套 | 23 |  | 0 |  | 0
33 | 030904005006 | 火灾声光警报器 | 1、安装高度：下沿距地2.5m明装 2、其他：未尽事宜详见图纸、招标文件、答疑、图集、政府相关文件及规范等其他资料 | 个 | 23 |  | 0 |  | 0
34 | 030904003006 | 按钮 | 1、安装高度：下沿距地1.5m明装 2、其他：未尽事宜详见图纸、招标文件、答疑、图集、政府相关文件及规范等其他资料 | 个 | 60 |  | 0 |  | 0
35 | 030412004040 | 安全出口标志灯（规格型号综合考虑） | 1、安装形式：壁装 2、其他：未尽事宜详见图纸、招标文件、答疑、图集、政府相关文件及规范等其他资料 | 套 | 3 |  | 0 |  | 0
36 | 030412004041 | 疏散指示灯、疏散出口标志灯（规格型号综合考虑） | 1、安装形式：壁装或吊装 2、其他：未尽事宜详见图纸、招标文件、答疑、图集、政府相关文件及规范等其他资料 | 套 | 6 |  | 0 |  | 0
37 | 030412004042 | 消防应急疏散照明灯（壁装） | 1、安装形式：壁装或吊装 A型，6W，DC24V，LED，小型 2、其他：未尽事宜详见图纸、招标文件、答疑、图集、政府相关文件及规范等其他资料 | 套 | 10 |  | 0 |  | 0
38 | 030412004045 | 消防应急疏散照明灯（吸顶） | 1、安装形式：吊装 A型，6W，DC24V，LED，小型 2、其他：未尽事宜详见图纸、招标文件、答疑、图集、政府相关文件及规范等其他资料 | 套 | 18 |  | 0 |  | 0
39 | 030412004044 | 多信息复合标志灯 A型，1W，DC36V | 1、安装形式：壁装或吊装 2、其他：未尽事宜详见图纸、招标文件、答疑、图集、政府相关文件及规范等其他资料 | 套 | 6 |  | 0 |  | 0
40 | 030412004043 | 楼层标志灯，A型，1W，DC36V | 1、安装形式：壁装或吊装 2、其他：未尽事宜详见图纸、招标文件、答疑、图集、政府相关文件及规范等其他资料 | 套 | 6 |  | 0 |  | 0
41 | 030404034010 | 开关（规格型号综合考虑） | 1、安装方式：暗装 2、其他：未尽事宜详见图纸、招标文件、答疑、图集、政府相关文件及规范等其他资料 | 个 | 128 |  | 0 |  | 0
42 | 030404035008 | 插座（规格型号综合考虑） | 1、安装方式：暗装 2、其他：未尽事宜详见图纸、招标文件、答疑、图集、政府相关文件及规范等其他资料 | 个 | 176 |  | 0 |  | 0
43 | 030411006022 | 开关(插座)盒 | 1、安装形式：暗装 2、其他：未尽事宜详见图纸、招标文件、答疑、图集、政府相关文件及规范等其他资料 | 个 | 152 |  | 0 |  | 0
44 | 030411006023 | 接线盒 | 1、安装形式：暗装 2、其他：未尽事宜详见图纸、招标文件、答疑、图集、政府相关文件及规范等其他资料 | 个 | 361 |  | 0 |  | 0
45 | 030414002008 | 送配电装置系统 | 1、名称：送配电装置系统 2、其他：未尽事宜详见图纸、招标文件、答疑、图集、政府相关文件及规范等其他资料 | 系统 | 1 |  | 0 |  | 0
防雷接地系统
46 | 030409005010 | 防雷接地系统 | 1.包含养护工区和交警路政营房交警楼避雷网、避雷引下线、接地网、接线母线、等电位箱、卫生间等电位连接、断接卡子、接地跨线、接地系统调试等完成此项工作费用的所有内容 2.施工单位综合考虑报价，此项费用报告，结算时不予调整 | 项 | 1 |  | 0 |  | 0
弱电系统
47 | 030502003009 | 总弱电箱 | 1、规格：含4*48对网络配线架、3*48口交换机、110型100对语音配线架等 具体详见图纸 2、安装方式：H=0.3m,暗装 3、其他：未尽事宜详见图纸、招标文件、答疑、图集、政府相关文件及规范等其他资料 | 个 | 1 |  | 0 |  | 0
48 | 030411001045 | 电气配管SC50~100 | 1、配置要求：埋地或暗配 2、其他：未尽事宜详见图纸、招标文件、答疑、图集、政府相关文件及规范等其他资料 | m | 73.62 |  | 0 |  | 0
49 | 030411001046 | 电气配管PC16~40 | 1、配置要求：暗配 2、其他：未尽事宜详见图纸、招标文件、答疑、图集、政府相关文件及规范等其他资料 | m | 643.66 |  | 0 |  | 0
50 | 030502005009 | 超六类线UTP-C6 | 1、敷设方式：穿管或穿桥架 2、其他：未尽事宜详见图纸、招标文件、答疑、图集、政府相关文件及规范等其他资料 | m | 4588.03 |  | 0 |  | 0
51 | 030502004012 | 网络+电话双孔信息点 | 1、安装方式：底边距地0.3m墙上安装 2、其他：未尽事宜详见图纸、招标文件、答疑、图集、政府相关文件及规范等其他资料 | 个 | 72 |  | 0 |  | 0
52 | 030411006024 | 开关（插座）盒 | 1、安装形式：暗装 2、其他：未尽事宜详见图纸、招标文件、答疑、图集、政府相关文件及规范等其他资料 | 个 | 72 |  | 0 |  | 0
53 | 030411003021 | CT-100*100 | 1、含桥架支吊架、防火堵洞等 2、其他：未尽事宜详见图纸、招标文件、答疑、图集、政府相关文件及规范等其他资料 | m | 114.6 |  | 0 |  | 0
54 | 030411003023 | CT-200*100 | 1、含桥架支吊架、防火堵洞等 2、其他：未尽事宜详见图纸、招标文件、答疑、图集、政府相关文件及规范等其他资料 | m | 7.2 |  | 0 |  | 0
其他
55 | WB031002004012 | 剔堵槽沟 | 1、名称：剔堵槽沟 2、说明：开槽切割、剔凿、安装管道、修补 3、开槽：控制切割的宽度、再进行剔凿、严禁横向切割 4、修补：墙面必须浇水充分湿润、清理凹槽内浮渣、封堵 5、说明：参照规范要求执行 6、要求：钢丝网掩盖补槽，施工完毕后弹线做标记 7、其他：未尽事宜详见图纸、招标文件、答疑、图集、政府相关文件及规范等其他资料 | m | 83.5 |  | 0 |  | 0
给排水工程
挖土方、开沟槽
56 | 040101002011 | 土方挖填 | 1、工程量已考虑工作面及放坡及增加井土方工程量、人工机械开挖综合考虑 2、填方材料要求：原土回填 3、其他：未尽事宜详见图纸、招标文件、答疑、图集、政府相关文件及规范等其他资料 | m3 | 6.4 |  | 0 |  | 0
热水系统
57 | 040303002003 | 混凝土基础C20 | 含模板 | m3 | 2.2 |  | 0 |  | 0
58 | 031006005002 | 平板型太阳能集热器P-G/0.6-L/HG-1.90-4 | 1、规格：详见图纸 2、含钢支撑及混凝土基础 | m2 | 57.6 |  | 0 |  | 0
59 | 031006006002 | 空气源热泵机组KRS-3 | 技术参数：制热量11kW,额定产热水量220L/H，额定电流8A:额定输入功率2.8kW: 电源380V 3N~/50Hz:水管接口尺寸DN20，详见图纸 | 组 | 2 |  | 0 |  | 0
60 | 031006015005 | 热水箱 Φ1300*2000 | 材质、类型：开式/不锈钢/聚氨酯发泡保温,有效容积2T | 台 | 1 |  | 0 |  | 0
61 | 030109012002 | 变频供水泵 MHI1604 | 规格：Q=18m3/h、H=30m、P=2.2kW(一备一用) | 台 | 2 |  | 0 |  | 0
62 | 030211003004 | 空气源热泵循环泵PH-257E | 功率：Q=11.4m3/h、H=4m、P=0.41kW | 台 | 2 |  | 0 |  | 0
63 | 030211003005 | 集热循环泵 IPL40/160-4/2 | 功率：Q=9m3/h、H=26m、P=2.8kW | 台 | 2 |  | 0 |  | 0
64 | 030211003006 | 换热循环泵PH-150E | 功率：Q=8.1m3/h、H=3m、P=0.265kW | 台 | 2 |  | 0 |  | 0
65 | 030225003002 | 板式换热器 | 型号：换热面积15m2 | 台 | 1 |  | 0 |  | 0
66 | 030503008002 | 电磁阀DN40 | 技术参数：220v/50Hz | 个 | 1 |  | 0 |  | 0
67 | 031003003002 | 电磁阀DN65 | 技术参数：220v/50Hz | 个 | 1 |  | 0 |  | 0
68 | 030601001002 | 温度探头 | 规格：详见图纸 | 支 | 3 |  | 0 |  | 0
69 | 080902006002 | SL-液位控制仪 | 规格型号：详见图纸 | 个 | 1 |  | 0 |  | 0
70 | 031006015006 | 补液膨胀箱300L | 材质、类型：开式/不锈钢/聚氨酯发泡保温 | 台 | 1 |  | 0 |  | 0
71 | 031001007020 | 热态钢塑管DN25~DN65 | 连接形式：螺纹连接 | m | 50.6 |  | 0 |  | 0
72 | 031001007021 | 耐热型内衬PE钢塑复合给水管DN20~DN50 | 连接形式：螺纹连接 | m | 238.72 |  | 0 |  | 0
73 | 031001006039 | 热水型PPR管DN15~32 | 1、连接形式：热熔承插连接 2、其他：未尽事宜详见图纸、招标文件、答疑、图集、政府相关文件及规范等其他资料 | m | 219.82 |  | 0 |  | 0
74 | WB031002004013 | 剔堵槽沟 | 1、名称：剔堵槽沟 2、说明：开槽切割、剔凿、安装管道、修补 3、开槽：控制切割的宽度、再进行剔凿、严禁横向切割 4、修补：墙面必须浇水充分湿润、清理凹槽内浮渣、封堵 5、说明：参照规范要求执行 6、要求：钢丝网掩盖补槽，施工完毕后弹线做标记 7、其他：未尽事宜详见图纸、招标文件、答疑、图集、政府相关文件及规范等其他资料 | m | 142.98 |  | 0 |  | 0
75 | 030113015024 | 热水系统阀门及部件（规格型号综合考虑） | 1、含交警楼所有热水系统过滤器、水表、软接头、阀门、法兰片等完成此项工作的所有内容，施工单位自行考虑报价，结算不予调整 2、其他：未尽事宜详见图纸、招标文件、答疑、图集、政府相关文件及规范等其他资料 | 项 | 1 |  | 0 |  | 0
76 | 031002001024 | 管道支吊架制作与安装 | 1、材质：型钢 2、管架形式：吊装 3、除锈级别：除锈后刷防锈漆二道，刷灰色调和漆二道 | kg | 32.29 |  | 0 |  | 0
77 | 031002003030 | 宿舍楼热水系统套管（规格型号综合考虑） | 1、材质：详见图纸 2、其他：未尽事宜详见图纸、招标文件、答疑、图集、政府相关文件及规范等其他资料 | 项 | 1 |  | 0 |  | 0
78 | 031208002017 | 管道绝热 | 1、绝热材料品种：岩棉或聚氨酯泡沫 2、绝热厚度：25mm 3、其他：未尽事宜详见图纸、招标文件、答疑、图集、政府相关文件及规范等其他资料 | m3 | 0.7 |  | 0 |  | 0
79 | 031208007011 | 防潮层、保护层 | 1、材料：聚合物水泥基防水涂膜 2、其他：未尽事宜详见图纸、招标文件、答疑、图集、政府相关文件及规范等其他资料 | m2 | 6.16 |  | 0 |  | 0
给水系统
80 | 031001007034 | 内衬PE钢塑复合给水管DN20-65 | 1、连接形式：螺纹或卡箍连接 2、其他：未尽事宜详见图纸、招标文件、答疑、图集、政府相关文件及规范等其他资料 | m | 423.39 |  | 0 |  | 0
81 | 031001006041 | PPR无规共聚聚丙烯管DN15~20 | 1、连接形式：热熔承插连接 2、其他：未尽事宜详见图纸、招标文件、答疑、图集、政府相关文件及规范等其他资料 | m | 254.09 |  | 0 |  | 0
82 | 031002001025 | 管道支吊架制作与安装 | 1、材质：型钢 2、管架形式：吊装 3、除锈级别：除锈后刷防锈漆二道，刷灰色调和漆二道 | kg | 33.36 |  | 0 |  | 0
83 | 030113015025 | 给水系统阀门及部件（规格型号综合考虑） | 1、含所有给水系统过滤器、水表、软接头、阀门、法兰片等完成此项工作的所有内容，施工单位自行考虑报价，结算不予调整 2、其他：未尽事宜详见图纸、招标文件、答疑、图集、政府相关文件及规范等其他资料 | 项 | 1 |  | 0 |  | 0
84 | 031002003031 | 给水系统套管（规格型号综合考虑） | 1、材质：详见图纸 2、其他：未尽事宜详见图纸、招标文件、答疑、图集、政府相关文件及规范等其他资料 | 项 | 1 |  | 0 |  | 0
85 | WB031002004014 | 剔堵槽沟 | 1、名称：剔堵槽沟 2、说明：开槽切割、剔凿、安装管道、修补 3、开槽：控制切割的宽度、再进行剔凿、严禁横向切割 4、修补：墙面必须浇水充分湿润、清理凹槽内浮渣、封堵 5、说明：参照规范要求执行 6、要求：钢丝网掩盖补槽，施工完毕后弹线做标记 7、其他：未尽事宜详见图纸、招标文件、答疑、图集、政府相关文件及规范等其他资料 | m | 208.48 |  | 0 |  | 0
86 | 031208002018 | 管道绝热 | 1、绝热材料品种：岩棉或聚氨酯泡沫2、绝热厚度：25mm 3、其他：未尽事宜详见图纸、招标文件、答疑、图集、政府相关文件及规范等其他资料 | m3 | 0.8 |  | 0 |  | 0
87 | 031208007012 | 防潮层、保护层 | 1、材料：聚合物水泥基防水涂膜 2、其他：未尽事宜详见图纸、招标文件、答疑、图集、政府相关文件及规范等其他资料 | m2 | 44.6 |  | 0 |  | 0
排水系统
88 | 031001006042 | PVC-U排水管DN32~100 | 1、连接形式：粘接连接 3、含成品管卡 2、其他：未尽事宜详见图纸、招标文件、答疑、图集、政府相关文件及规范等其他资料 | m | 376.01 |  | 0 |  | 0
89 | 031001005011 | 离心铸铁管DN50~100 | 1、连接形式：卡箍连接 2、含管件制作安装 3、其他：未尽事宜详见图纸、招标文件、答疑、图集、政府相关文件及规范等其他资料 | m | 17.83 |  | 0 |  | 0
90 | 031002003032 | 宿舍楼排水系统套管及阻火圈（规格型号综合考虑） | 1、材质：详见图纸 2、含阻火器、套管、通气帽等 3、其他：未尽事宜详见图纸、招标文件、答疑、图集、政府相关文件及规范等其他资料 | 项 | 1 |  | 0 |  | 0
雨水系统
91 | 031004014042 | 87型雨水斗DN100 | 1、详见09S302-9 2、其他：未尽事宜详见图纸、招标文件、答疑、图集、政府相关文件及规范等其他资料 | 个 | 8 |  | 0 |  | 0
92 | 031001006043 | 防紫外线PVC-U排水管DN50~100 | 1、连接形式：粘接连接 3、含成品管卡 2、其他：未尽事宜详见图纸、招标文件、答疑、图集、政府相关文件及规范等其他资料 | m | 75 |  | 0 |  | 0
93 | 031002003033 | 宿舍楼雨水系统套管（规格型号综合考虑） | 1、材质：详见图纸 2、含阻火器、套管、通气帽等 3、其他：未尽事宜详见图纸、招标文件、答疑、图集、政府相关文件及规范等其他资料 | 项 | 1 |  | 0 |  | 0
冷凝水系统
94 | 031001006044 | 防紫外线PVC-U排水管DN50~100 | 1、连接形式：粘接连接 3、含成品管卡 2、其他：未尽事宜详见图纸、招标文件、答疑、图集、政府相关文件及规范等其他资料 | m | 126 |  | 0 |  | 0
95 | 031004014043 | 地漏DN50 | 1、详见04S301-26 2、其他：未尽事宜详见图纸、招标文件、答疑、图集、政府相关文件及规范等其他资料 | 个 | 18 |  | 0 |  | 0
卫生洁具
96 | 031004014044 | 地漏DN50 | 1、材质：铸铁 2、详见04S301-26 3、其他：未尽事宜详见图纸、招标文件、答疑、图集、政府相关文件及规范等其他资料 | 个 | 46 |  | 0 |  | 0
97 | 031004014045 | 地漏DN100 | 1、材质：铸铁 2、详见04S301-26 3、其他：未尽事宜详见图纸、招标文件、答疑、图集、政府相关文件及规范等其他资料 | 个 | 8 |  | 0 |  | 0
98 | 031004014046 | 网框式地漏DN150 | 1、详见04S301-26 2、其他：未尽事宜详见图纸、招标文件、答疑、图集、政府相关文件及规范等其他资料 | 个 | 2 |  | 0 |  | 0
99 | 031004014047 | 清扫口 | 1、规格：DN100 2、其他：未尽事宜详见图纸、招标文件、答疑、图集、政府相关文件及规范等其他资料 | 个 | 2 |  | 0 |  | 0
100 | 031004003008 | 洗脸盆 | 1、组装形式：详见09S304-48 2、其他：未尽事宜详见图纸、招标文件、答疑、图集、政府相关文件及规范等其他资料 | 组 | 23 |  | 0 |  | 0
101 | 031004006011 | 坐式大便器 | 1、组装形式：详见09S304-72 2、其他：未尽事宜详见图纸、招标文件、答疑、图集、政府相关文件及规范等其他资料 | 组 | 23 |  | 0 |  | 0
102 | 031004010007 | 淋浴器 | 1、组装形式：详见09S304-124 2、其他：未尽事宜详见图纸、招标文件、答疑、图集、政府相关文件及规范等其他资料 | 套 | 23 |  | 0 |  | 0
消火栓系统
103 | 030901001013 | 热镀锌钢管DN20~40 | 1、连接形式：丝扣连接 2、其他：未尽事宜详见图纸、招标文件、答疑、图集、政府相关文件及规范等其他资料 | m | 54.57 |  | 0 |  | 0
104 | 030901010008 | 消防软管卷盘 | 1、型号、规格：消防软管长30m 2、每个点配有手提式磷酸铵盐MF/ABC3干粉灭火器2具 3、其他：未尽事宜详见图纸、招标文件、答疑、图集、政府相关文件及规范等其他资料 | 套 | 6 |  | 0 |  | 0
105 | 031002001026 | 管道支吊架制作与安装 | 1、材质：型钢 2、管架形式：吊装 3、除锈级别：除锈后刷防锈漆二道，刷灰色调和漆二道 | kg | 59.95 |  | 0 |  | 0
106 | 030113015026 | 消火栓系统阀门及部件（规格型号综合考虑） | 1、含宿舍楼所有消火栓系统过滤器、水表、软接头、阀门、流量开关、水流指示器、信号阀、末端试水阀、试水装置、报警装置、旋流防止器、法兰片等完成此项工作的所有内容，施工单位自行考虑报价，结算不予调整 2、其他：未尽事宜详见图纸、招标文件、答疑、图集、政府相关文件及规范等其他资料 | 项 | 1 |  | 0 |  | 0
107 | 031002003034 | 综合楼消火栓系统套管（规格型号综合考虑） | 1、材质：详见图纸 2、其他：未尽事宜详见图纸、招标文件、答疑、图集、政府相关文件及规范等其他资料 | 项 | 1 |  | 0 |  | 0
108 | 030905002010 | 消火栓系统调试 | 1、系统形式：消火栓系统调试 2、其他：未尽事宜详见图纸、招标文件、答疑、图集、政府相关文件及规范等其他资料 | 点 | 6 |  | 0 |  | 0
通风工程
通风设备
109 | WB030701004022 | 吸顶式通风换气扇（规格型号综合考虑） | 1、自带止回阀 2、其他：未尽事宜详见图纸、招标文件、答疑、图集、政府相关文件及规范等其他资料 | 台 | 23 |  | 0 |  | 0
通风风管
110 | 030702001016 | 镀锌钢板 0.5mm | 1、形状：矩形 2、规格、形状：0≤D≤320 3、接口形式：法兰连 接 4、含风管支吊架制作安装、刷油等 5、其他：未尽事宜详见图纸、招标文件、答疑、图集、政府相关文件及规范等其他资料 | m2 | 36.33 |  | 0 |  | 0
111 | 030702001017 | 镀锌钢板 0.6mm | 1、形状：矩形 2、规格、形状：320≤D≤630 3、接口形式：法兰连 接 4、含风管支吊架制作安装、刷油等 5、其他：未尽事宜详见图纸、招标文件、答疑、图集、政府相关文件及规范等其他资料 | m2 | 10.94 |  | 0 |  | 0
112 | 030702001018 | 不锈钢板2mm | 1、形状：矩形 2、规格、形状：450＜D≤1000 3、接口形式：法兰连 接 4、含风管支吊架制作安装、刷油等 5、其他：未尽事宜详见图纸、招标文件、答疑、图集、政府相关文件及规范等其他资料 | m2 | 35 |  | 0 |  | 0
风管及阀部件
113 | 030703007023 | 防雨百叶风口 周长(mm) ≤1280 | 1、类型、形式：详见图纸 2、其他：未尽事宜详见图纸、招标文件、答疑、图集、政府相关文件及规范等其他资料 | 个 | 7 |  | 0 |  | 0
114 | 030703001015 | 碳钢阀门 | 1、类型、形式：详见图纸 2、其他：未尽事宜详见图纸、招标文件、答疑、图集、政府相关文件及规范等其他资料 | 个 | 23 |  | 0 |  | 0
电梯工程
115 | 030107001001 | 交流电梯 | 无障碍无机房电梯: 1、提升高度10.8m,提升站数:4站; 2、电梯井道尺寸:2000mmX2000mm,基坑深度1900mm, 冲顶高度4200mm; 冲顶高度4200mm; 3.提升速度1.5米/秒,载重800kg; 4.冲顶高度4200mm,吊钩载重3吨。 5.电梯轿厢尺寸不小于1400mm(宽)*1100mm(深)。 6.电梯门洞尺寸不小于1100mm(宽)*2300mm(高)。 电梯采购按业主要求采购。 | 部 | 1 |  | 0 |  | 0
116 | 031301017001 | 脚手架搭拆 | 1、 脚手架搭拆费 | 项 | 1 |  | 0 |  | 0
|  | 合计 |  |  |  |  | 0 |  | 0

## 涡南收费站食堂-安装工程
全费用单价分析表（清单）
工程名称：涡南收费站食堂-安装工程
序号 | 项目编码 | 项目名称 | 项目特征描述 | 计量 单位 | 工程量 | 全费用综合单价（含税） | 全费用合价（含税） | 劳务全费用综合单价（含税） | 劳务全费用合价（含税）
电气工程
配电箱
1 | 030404017098 | ZAP/非标箱体Pe=3kW | 1、供应安装调试 2、其他：未尽事宜详见图纸、招标文件、答疑、图集、政府相关文件及规范等其他资料 | 台 | 1 |  | 0 |  | 0
桥架、电气配管
2 | 030411001054 | 电气配管SC100 | 1、名称：电气配管SC100 2、未尽事宜详见图纸、招标文件、答疑、图集、政府相关文件及规范等其他资料 | m | 6.3 |  | 0 |  | 0
3 | 030411001055 | 电气配管 | 1、名称：电气配管SC50 2、未尽事宜详见图纸、招标文件、答疑、图集、政府相关文件及规范等其他资料 | m | 61.4 |  | 0 |  | 0
4 | 030411001056 | 电气配管 | 1、名称：电气配管SC32 2、未尽事宜详见图纸、招标文件、答疑、图集、政府相关文件及规范等其他资料 | m | 8.5 |  | 0 |  | 0
5 | 030411001051 | 电气配管SC20 | 1、名称：电气配管SC20 2、未尽事宜详见图纸、招标文件、答疑、图集、政府相关文件及规范等其他资料 | m | 182.3 |  | 0 |  | 0
6 | 030411001053 | 电气配管JDG20 | 1、配置要求：暗配 2、其他：未尽事宜详见图纸、招标文件、答疑、图集、政府相关文件及规范等其他资料 | m | 132.1 |  | 0 |  | 0
电缆、电线
7 | 030408001025 | 电力电缆YJV22-4*70 | 穿管或穿桥架 | m | 6.458 |  | 0 |  | 0
8 | 030408001030 | 电力电缆ZR-YJV-5x6 | 穿管或穿桥架 | m | 45.2 |  | 0 |  | 0
9 | 030408001031 | 电力电缆ZR-YJV-3x4 | 穿管或穿桥架 | m | 25 |  | 0 |  | 0
10 | 030411004047 | 电气配线2.5mm2以内 | 1、配线形式：穿管或穿桥架 2.含接线端子 3、其他：未尽事宜详见图纸、招标文件、答疑、图集、政府相关文件及规范等其他资料 | m | 657 |  | 0 |  | 0
11 | 030411004048 | 电气配线4mm2以内 | 1、配线形式：穿管或穿桥架 2.含接线端子 3、其他：未尽事宜详见图纸、招标文件、答疑、图集、政府相关文件及规范等其他资料 | m | 342.9 |  | 0 |  | 0
12 | 030411004049 | 电气配线WDZAN-BYJ-2.5 | 1、配线形式：穿管或穿桥架 2.含接线端子 3、其他：未尽事宜详见图纸、招标文件、答疑、图集、政府相关文件及规范等其他资料 | m | 11.1 |  | 0 |  | 0
13 | 030411004050 | 配线WDZAN-RYJS-2x2.5 | 1、配线形式：穿管或穿桥架 2.含接线端子 3、其他：未尽事宜详见图纸、招标文件、答疑、图集、政府相关文件及规范等其他资料 | m | 71 |  | 0 |  | 0
灯具、插座、开关
14 | 030412001066 | 嵌入式LED面板灯(600x600)LED,1x36W | 1、名称：嵌入式LED面板灯 2、型号：(600x600)LED,1x36W | 套 | 22 |  | 0 |  | 0
15 | 030412001067 | LED防水防潮灯LED,1x30W | LED防水防潮灯LED,1x30W | 套 | 1 |  | 0 |  | 0
16 | 030412001068 | (嵌入式)LED防水防尘灯LED,1x14W | (嵌入式)LED防水防尘灯LED,1x14W | 套 | 1 |  | 0 |  | 0
17 | 030404034012 | 开关（规格型号综合考虑） | 1、安装方式：暗装 2、其他：未尽事宜详见图纸、招标文件、答疑、图集、政府相关文件及规范等其他资料 | 个 | 9 |  | 0 |  | 0
18 | 030404035010 | 插座（规格型号综合考虑） | 1、安装方式：暗装 2、其他：未尽事宜详见图纸、招标文件、答疑、图集、政府相关文件及规范等其他资料 | 个 | 8 |  | 0 |  | 0
19 | 030411006027 | 开关(插座)盒 | 1、安装形式：暗装 2、其他：未尽事宜详见图纸、招标文件、答疑、图集、政府相关文件及规范等其他资料 | 个 | 17 |  | 0 |  | 0
20 | 030411006028 | 接线盒 | 1、安装形式：暗装 2、其他：未尽事宜详见图纸、招标文件、答疑、图集、政府相关文件及规范等其他资料 | 个 | 24 |  | 0 |  | 0
21 | 030414002010 | 送配电装置系统 | 1、名称：送配电装置系统 2、其他：未尽事宜详见图纸、招标文件、答疑、图集、政府相关文件及规范等其他资料 | 系统 | 1 |  | 0 |  | 0
防雷接地系统
22 | 030409005012 | 防雷接地系统 | 1.包含养护工区和交警路政营房钢结构大棚避雷网、避雷引下线、接地网、接线母线、等电位箱、卫生间等电位连接、断接卡子、接地跨线、接地系统调试等完成此项工作费用的所有内容 2.施工单位综合考虑报价，此项费用报告，结算时不予调整 | 项 | 1 |  | 0 |  | 0
给排水工程
挖土方、开沟槽
23 | 040101002011 | 土方挖填 | 1、工程量已考虑工作面及放坡及增加井土方工程量、人工机械开挖综合考虑 2、填方材料要求：原土回填 3、其他：未尽事宜详见图纸、招标文件、答疑、图集、政府相关文件及规范等其他资料 | m3 | 4 |  | 0 |  | 0
给水系统
24 | 031001007034 | 内衬PE钢塑复合给水管DN20-65 | 1、连接形式：螺纹或卡箍连接 2、其他：未尽事宜详见图纸、招标文件、答疑、图集、政府相关文件及规范等其他资料 | m | 26.47 |  | 0 |  | 0
25 | 031001006041 | PPR无规共聚聚丙烯管DN15~32 | 1、连接形式：热熔承插连接 2、其他：未尽事宜详见图纸、招标文件、答疑、图集、政府相关文件及规范等其他资料 | m | 11.5 |  | 0 |  | 0
26 | 031001006045 | PPR无规共聚聚丙烯管DN15~32（热水） | 1、连接形式：热熔承插连接 2、其他：未尽事宜详见图纸、招标文件、答疑、图集、政府相关文件及规范等其他资料 | m | 11.5 |  | 0 |  | 0
27 | 030113015025 | 给水系统阀门及部件（规格型号综合考虑） | 1、含洗衣房所有给水系统过滤器、水表、软接头、阀门、法兰片等完成此项工作的所有内容，施工单位自行考虑报价，结算不予调整 2、其他：未尽事宜详见图纸、招标文件、答疑、图集、政府相关文件及规范等其他资料 | 项 | 1 |  | 0 |  | 0
28 | WB031002004014 | 剔堵槽沟 | 1、名称：剔堵槽沟 2、说明：开槽切割、剔凿、安装管道、修补 3、开槽：控制切割的宽度、再进行剔凿、严禁横向切割 4、修补：墙面必须浇水充分湿润、清理凹槽内浮渣、封堵 5、说明：参照规范要求执行 6、要求：钢丝网掩盖补槽，施工完毕后弹线做标记 7、其他：未尽事宜详见图纸、招标文件、答疑、图集、政府相关文件及规范等其他资料 | m | 6 |  | 0 |  | 0
排水系统
29 | 031001006042 | PVC-U排水管DN32~100 | 1、连接形式：粘接连接 3、含成品管卡 2、其他：未尽事宜详见图纸、招标文件、答疑、图集、政府相关文件及规范等其他资料 | m | 27.56 |  | 0 |  | 0
30 | 031001006044 | PVC-U通气管DN100 | 1、连接形式：粘接连接 3、含成品管卡 2、其他：未尽事宜详见图纸、招标文件、答疑、图集、政府相关文件及规范等其他资料 | m | 4.8 |  | 0 |  | 0
31 | 031002003016 | 排水系统套管（规格型号综合考虑） | 材质：详见图纸 | 项 | 1 |  | 0 |  | 0
雨水系统
32 | 031004014042 | 87型雨水斗DN100 | 1、详见09S302-9 2、其他：未尽事宜详见图纸、招标文件、答疑、图集、政府相关文件及规范等其他资料 | 个 | 4 |  | 0 |  | 0
33 | 031001006043 | 防紫外线PVC-U排水管DN50~100 | 1、连接形式：粘接连接 3、含成品管卡 2、其他：未尽事宜详见图纸、招标文件、答疑、图集、政府相关文件及规范等其他资料 | m | 16.04 |  | 0 |  | 0
卫生洁具
34 | 031004014046 | 网框式地漏DN150 | 1、详见04S301-26 2、其他：未尽事宜详见图纸、招标文件、答疑、图集、政府相关文件及规范等其他资料 | 个 | 3 |  | 0 |  | 0
35 | 031004006007 | 坐式大便器 | 组装形式：详见09S304-72 | 组 | 1 |  | 0 |  | 0
36 | 031004003005 | 洗脸盆 | 组装形式：详见09S304-48 | 组 | 1 |  | 0 |  | 0
消火栓系统
37 | 030901001008 | 热镀锌钢管DN20~40 | 连接形式：丝扣连接 | m | 19.9 |  | 0 |  | 0
38 | 030901010005 | 消防软管卷盘 | 1、型号、规格：消防软管长30m 2、每个点配有手提式磷酸铵盐MF/ABC3干粉灭火器2具 | 套 | 1 |  | 0 |  | 0
39 | 030113015013 | 消火栓系统阀门及部件（规格型号综合考虑） | 含所有消火栓系统过滤器、水表、软接头、阀门、流量开关、水流指示器、信号阀、末端试水阀、试水装置、报警装置、旋流防止器、法兰片等完成此项工作的所有内容，施工单位自行考虑报价，结算不予调整 | 项 | 1 |  | 0 |  | 0
40 | 030905002006 | 消火栓系统调试 | 系统形式：消火栓系统调试 | 点 | 1 |  | 0 |  | 0
41 | 031006005002 | 太阳能系统 | 1、规格：详见图纸 | 套 | 1 |  | 0 |  | 0
暖通工程
通风设备
42 | 030404033002 | 吸顶式通风换气扇（规格型号综合考虑） | 自带止回阀 | 台 | 7 |  | 0 |  | 0
43 | 030108003002 | 方形壁式轴流风机(燃料为电) | 风量:1940m3/h功率:18W自带防雨百叶风口 | 台 | 1 |  | 0 |  | 0
空调风管
44 | 030702001009 | 镀锌钢板 0.5mm | 1、形状：矩形 2、规格、形状：0≤D≤320 3、接口形式：法兰连 接 | m2 | 14.612 |  | 0 |  | 0
45 | 030702001010 | 镀锌钢板 0.75mm | 1、形状：矩形 2、规格、形状：400＜D≤630 3、接口形式：法兰连 接 | m2 | 15.248 |  | 0 |  | 0
46 | WB030702001003 | 风管软连接 | 材质：防火帆布 | m2 | 5 |  | 0 |  | 0
风管及阀部件
47 | 030703007018 | 防雨百叶风口 周长(mm) ≤1280 | 类型、形式：详见图纸 | 个 | 3 |  | 0 |  | 0
48 | 030703001012 | 风管防火阀 周长(mm) ≤2200 | 类型：详见图纸 | 个 | 1 |  | 0 |  | 0
49 | 031301017001 | 脚手架搭拆 | 1、 脚手架搭拆费 | 项 | 1 |  | 0 |  | 0
|  | 合计 |  |  |  |  | 0 |  | 0

## 涡南收费站收费大棚-安装工程
全费用单价分析表（清单）
工程名称：涡南收费站收费大棚-安装工程
序号 | 项目编码 | 项目名称 | 项目特征描述 | 计量 单位 | 工程量 | 全费用综合单价（含税） | 全费用合价（含税） | 劳务全费用综合单价（含税） | 劳务全费用合价（含税）
| 001 | 电气工程
| 001-1 | 防雷接地系统
1 | 030409005006 | 防雷接地系统 | 1.包含避雷网、避雷引下线、接地网、接线母线、等电位箱、卫生间等电位连接、断接卡子、接地跨线、接地系统调试等完成此项工作费用的所有内容 2.施工单位综合考虑报价，此项费用报告，结算时不予调整 | 项 | 1 |  | 0 |  | 0
| 002 | 给排水工程
| 002-01 | 给水系统
2 | 031001007023 | 钢塑复合给水管DN20-50 | 1、连接形式：螺纹或卡箍连接 2、其他：未尽事宜详见图纸、招标文件、答疑、图集、政府相关文件及规范等其他资料 | m | 64 |  | 0 |  | 0
3 | 030113015014 | 给水系统阀门及部件（规格型号综合考虑） | 1、含所有给水系统过滤器、水表、软接头、阀门、法兰片等完成此项工作的所有内容，施工单位自行考虑报价，结算不予调整 2、其他：未尽事宜详见图纸、招标文件、答疑、图集、政府相关文件及规范等其他资料 | 项 | 1 |  | 0 |  | 0
4 | 040101002006 | 土方挖填 | 1、工程量已考虑工作面及放坡及增加井土方工程量、人工机械开挖综合考虑 2、填方材料要求：原土回填 3、其他：未尽事宜详见图纸、招标文件、答疑、图集、政府相关文件及规范等其他资料 | m3 | 23.1 |  | 0 |  | 0
| 002-2 | 雨水系统
5 | 031004014027 | 87型雨水斗DN100 | 1、详见09S302-9 2、其他：未尽事宜详见图纸、招标文件、答疑、图集、政府相关文件及规范等其他资料 | 个 | 12 |  | 0 |  | 0
6 | 031001003001 | 不锈钢管DN100 | 1、焊接 2、其他：未尽事宜详见图纸、招标文件、答疑、图集、政府相关文件及规范等其他资料 | m | 167 |  | 0 |  | 0
| 002-03 | 消火栓系统
7 | 030901013007 | 手提式磷酸铵盐干粉灭火器箱 | 1、规格、型号：含手提式磷酸铵盐灭火器MF/ABC3(2A)2具 2、其他：未尽事宜详见图纸、招标文件、答疑、图集、政府相关文件及规范等其他资料 | 套 | 6 |  | 0 |  | 0
8 | 031301017001 | 脚手架搭拆 | 1、 脚手架搭拆费 | 项 | 1 |  | 0 |  | 0
|  | 合计 |  |  |  |  | 0 |  | 0

## 涡南收费站设备房和应急用房-安装工程
全费用单价分析表（清单）
工程名称：涡南收费站设备房和应急用房-安装工程
序号 | 项目编码 | 项目名称 | 项目特征描述 | 计量 单位 | 工程量 | 全费用综合单价（含税） | 全费用合价（含税） | 劳务全费用综合单价（含税） | 劳务全费用合价（含税）
抗震支架工程
1 | 030704001003 | 抗震支吊架制作安装 | 1、材质：金属 2、除锈、刷油设计要求：详见图纸要求 3、含本工程电气、给排水、暖通所有管道、设备、桥架等抗震支吊架 4、其他：未尽事宜详见图纸、招标文件、答疑、图集、政府相关文件及规范等其他资料 | m2 | 546.9 |  | 0 |  | 0
电气工程
配电箱
2 | 030404017055 | AL1(箱)Pe=4.5kW | 1、供应安装调试 2、其他：未尽事宜详见图纸、招标文件、答疑、图集、政府相关文件及规范等其他资料 | 台 | 1 |  | 0 |  | 0
3 | 030404017056 | ALE箱Pe=1kW | 1、供应安装调试 2、其他：未尽事宜详见图纸、招标文件、答疑、图集、政府相关文件及规范等其他资料 | 台 | 1 |  | 0 |  | 0
4 | 030404017057 | 插座配电箱AX ALYJ | 1、供应安装调试 2、其他：未尽事宜详见图纸、招标文件、答疑、图集、政府相关文件及规范等其他资料 | 台 | 1 |  | 0 |  | 0
5 | 030404017058 | 排污泵控制箱PWB1/2 | 1、供应安装调试 2、其他：未尽事宜详见图纸、招标文件、答疑、图集、政府相关文件及规范等其他资料 | 台 | 2 |  | 0 |  | 0
6 | 030404017059 | 电动门控制器 | 1、供应安装调试 2、含控制开关 3、其他：未尽事宜详见图纸、招标文件、答疑、图集、政府相关文件及规范等其他资料 | 台 | 2 |  | 0 |  | 0
7 | 030404017060 | XFYJ，消火栓泵机械应启动泵 | 1、供应安装调试 2、其他：未尽事宜详见图纸、招标文件、答疑、图集、政府相关文件及规范等其他资料 | 台 | 1 |  | 0 |  | 0
8 | 030404017061 | 泵房SHABB柜 | 1、供应安装调试 2、其他：未尽事宜详见图纸、招标文件、答疑、图集、政府相关文件及规范等其他资料 | 台 | 1 |  | 0 |  | 0
9 | 030404017062 | 消防泵XFB柜 | 1、供应安装调试 2、其他：未尽事宜详见图纸、招标文件、答疑、图集、政府相关文件及规范等其他资料 | 台 | 1 |  | 0 |  | 0
10 | 030404017063 | 消防泵房ATS柜 | 1、供应安装调试 2、其他：未尽事宜详见图纸、招标文件、答疑、图集、政府相关文件及规范等其他资料 | 台 | 1 |  | 0 |  | 0
桥架、电气配管
11 | 030411001023 | 电气配管SC50~100 | 1、配置要求：埋地或暗配 2、其他：未尽事宜详见图纸、招标文件、答疑、图集、政府相关文件及规范等其他资料 | m | 11.89 |  | 0 |  | 0
12 | 030411001024 | 电气配管SC15~40 | 1、配置要求：暗配 2、其他：未尽事宜详见图纸、招标文件、答疑、图集、政府相关文件及规范等其他资料 | m | 258.79 |  | 0 |  | 0
13 | 030411001025 | 电气配管JDG16~50 | 1、配置要求：暗配 2、其他：未尽事宜详见图纸、招标文件、答疑、图集、政府相关文件及规范等其他资料 | m | 537.02 |  | 0 |  | 0
14 | 030411003013 | 耐火金属桥架100*100 | 1、含桥架支吊架、防火堵洞等 2、其他：未尽事宜详见图纸、招标文件、答疑、图集、政府相关文件及规范等其他资料 | m | 3.9 |  | 0 |  | 0
15 | 030411003014 | 耐火金属桥架200*100 | 1、含桥架支吊架、防火堵洞等 2、其他：未尽事宜详见图纸、招标文件、答疑、图集、政府相关文件及规范等其他资料 | m | 7.53 |  | 0 |  | 0
16 | 030411003015 | 耐火桥架（带隔板）300*100 | 1、含桥架支吊架、防火堵洞等 2、其他：未尽事宜详见图纸、招标文件、答疑、图集、政府相关文件及规范等其他资料 | m | 26.38 |  | 0 |  | 0
电缆、电线
17 | 030408001034 | 电力电缆NH-YJV-3*35+1*16 | 1、含电缆终端头 2、其他：未尽事宜详见图纸、招标文件、答疑、图集、政府相关文件及规范等其他资料 | m | 53.78 |  | 0 |  | 0
18 | 030408001035 | 电力电缆NH-YJV-3*35 | 1、含电缆终端头 2、其他：未尽事宜详见图纸、招标文件、答疑、图集、政府相关文件及规范等其他资料 | m | 53.78 |  | 0 |  | 0
19 | 030408001036 | 电力电缆NH-YJV-5*6 | 1、含电缆终端头 2、其他：未尽事宜详见图纸、招标文件、答疑、图集、政府相关文件及规范等其他资料 | m | 90.16 |  | 0 |  | 0
20 | 030408001037 | 电力电缆YJV-5*4 | 1、含电缆终端头 2、其他：未尽事宜详见图纸、招标文件、答疑、图集、政府相关文件及规范等其他资料 | m | 100.55 |  | 0 |  | 0
21 | 030408001038 | 电力电缆YJV-3*2.5 | 1、含电缆终端头 2、其他：未尽事宜详见图纸、招标文件、答疑、图集、政府相关文件及规范等其他资料 | m | 182.26 |  | 0 |  | 0
22 | 030408001039 | 电力电缆NH-YJV-4*4 | 1、含电缆终端头 2、其他：未尽事宜详见图纸、招标文件、答疑、图集、政府相关文件及规范等其他资料 | m | 63.84 |  | 0 |  | 0
23 | 030411004027 | 电气配线2.5mm2以内 | 1、配线形式：穿管或穿桥架 2.含接线端子 3、其他：未尽事宜详见图纸、招标文件、答疑、图集、政府相关文件及规范等其他资料 | m | 1016.69 |  | 0 |  | 0
24 | 030411004028 | 电气配线4.0mm2以内 | 1、配线形式：穿管或穿桥架 2.含接线端子 3、其他：未尽事宜详见图纸、招标文件、答疑、图集、政府相关文件及规范等其他资料 | m | 98.28 |  | 0 |  | 0
25 | 030411004029 | 电气配线4.0mm2以内 | 1、配线形式：穿管或穿桥架 2.含接线端子 3、其他：未尽事宜详见图纸、招标文件、答疑、图集、政府相关文件及规范等其他资料 | m | 176.5 |  | 0 |  | 0
26 | 030411004030 | 二芯软导线2.5mm2以内 | 1、配线形式：穿管或穿桥架 2.含接线端子 3、其他：未尽事宜详见图纸、招标文件、答疑、图集、政府相关文件及规范等其他资料 | m | 243.63 |  | 0 |  | 0
灯具、插座、开关
27 | 030412001033 | 感应吸顶灯 | 1、安装方式：吸顶 2、其他：未尽事宜详见图纸、招标文件、答疑、图集、政府相关文件及规范等其他资料 | 套 | 4 |  | 0 |  | 0
28 | 030412001034 | LED防潮灯18W | 1、安装方式：壁装 2、其他：未尽事宜详见图纸、招标文件、答疑、图集、政府相关文件及规范等其他资料 | 套 | 17 |  | 0 |  | 0
29 | 030412001035 | LED吸顶灯 防爆等级Exde IIA T3 Gb14W | 1、安装方式：壁装 2、其他：未尽事宜详见图纸、招标文件、答疑、图集、政府相关文件及规范等其他资料 | 套 | 1 |  | 0 |  | 0
30 | 030412001036 | LED灯盘 防爆等级Exde IIA T3 Gb36W | 1、安装方式：吸顶 2、其他：未尽事宜详见图纸、招标文件、答疑、图集、政府相关文件及规范等其他资料 | 套 | 11 |  | 0 |  | 0
31 | 030412001037 | LED灯盘36W | 1、安装方式：吸顶 2、其他：未尽事宜详见图纸、招标文件、答疑、图集、政府相关文件及规范等其他资料 | 套 | 39 |  | 0 |  | 0
32 | 030412004029 | 安全出口标志灯（规格型号综合考虑） | 1、安装形式：壁装 2、其他：未尽事宜详见图纸、招标文件、答疑、图集、政府相关文件及规范等其他资料 | 套 | 7 |  | 0 |  | 0
33 | 030412004030 | 疏散指示灯、疏散出口标志灯（规格型号综合考虑） | 1、安装形式：壁装或吊装 2、其他：未尽事宜详见图纸、招标文件、答疑、图集、政府相关文件及规范等其他资料 | 套 | 40 |  | 0 |  | 0
34 | 030412004031 | 楼层标志灯（规格型号综合考虑） | 1、安装形式：壁装或吊装 2、其他：未尽事宜详见图纸、招标文件、答疑、图集、政府相关文件及规范等其他资料 | 套 | 2 |  | 0 |  | 0
35 | 030404034007 | 开关（规格型号综合考虑） | 1、安装方式：暗装 2、其他：未尽事宜详见图纸、招标文件、答疑、图集、政府相关文件及规范等其他资料 | 个 | 9 |  | 0 |  | 0
36 | 030404035005 | 插座（规格型号综合考虑） | 1、安装方式：暗装 2、其他：未尽事宜详见图纸、招标文件、答疑、图集、政府相关文件及规范等其他资料 | 个 | 26 |  | 0 |  | 0
37 | 030411006014 | 开关(插座)盒 | 1、安装形式：暗装 2、其他：未尽事宜详见图纸、招标文件、答疑、图集、政府相关文件及规范等其他资料 | 个 | 34 |  | 0 |  | 0
38 | 030411006015 | 接线盒 | 1、安装形式：暗装 2、其他：未尽事宜详见图纸、招标文件、答疑、图集、政府相关文件及规范等其他资料 | 个 | 121 |  | 0 |  | 0
39 | 030414002005 | 送配电装置系统 | 1、名称：送配电装置系统 2、其他：未尽事宜详见图纸、招标文件、答疑、图集、政府相关文件及规范等其他资料 | 系统 | 2 |  | 0 |  | 0
防雷接地系统
40 | 030409005007 | 防雷接地系统 | 1.包含养护工区和交警路政营房设备房避雷网、避雷引下线、接地网、接线母线、等电位箱、卫生间等电位连接、断接卡子、接地跨线、接地系统调试等完成此项工作费用的所有内容 2.施工单位综合考虑报价，此项费用报告，结算时不予调整 | 项 | 1 |  | 0 |  | 0
其他
41 | WB031002004005 | 剔堵槽沟 | 1、名称：剔堵槽沟 2、说明：开槽切割、剔凿、安装管道、修补 3、开槽：控制切割的宽度、再进行剔凿、严禁横向切割 4、修补：墙面必须浇水充分湿润、清理凹槽内浮渣、封堵 5、说明：参照规范要求执行 6、要求：钢丝网掩盖补槽，施工完毕后弹线做标记 7、其他：未尽事宜详见图纸、招标文件、答疑、图集、政府相关文件及规范等其他资料 | m | 79.5 |  | 0 |  | 0
给排水工程
给水系统
42 | 031001007024 | 钢塑复合管DN80-100 | 1、连接形式：螺纹或法兰连接 2、其他：未尽事宜详见图纸、招标文件、答疑、图集、政府相关文件及规范等其他资料 | m | 47.22 |  | 0 |  | 0
43 | 030109001010 | 生活给水泵组 | 1、单台泵参数: Q=12m3/h H=30M P=2.2KW (不锈钢) 2、含气压罐 3、其他：未尽事宜详见图纸、招标文件、答疑、图集、政府相关文件及规范等其他资料 | 组 | 1 |  | 0 |  | 0
44 | 031006015007 | 水箱 | 1、8m 3 组合式不锈钢水箱 2、水箱臭氧自洁器: WTS-2A 型 P=0.405kw (详见 14S104 )、翻版液位计等配件 3、其他：未尽事宜详见图纸、招标文件、答疑、图集、政府相关文件及规范等其他资料 | 台 | 1 |  | 0 |  | 0
45 | 031002001015 | 管道支吊架制作与安装 | 1、材质：型钢 2、管架形式：吊装 3、除锈级别：除锈后刷防锈漆二道，刷灰色调和漆二道 | kg | 80.77 |  | 0 |  | 0
46 | 030113015015 | 给水系统阀门及部件（规格型号综合考虑） | 1、含设备房所有给水系统过滤器、水表、软接头、阀门、法兰片等完成此项工作的所有内容，施工单位自行考虑报价，结算不予调整 2、其他：未尽事宜详见图纸、招标文件、答疑、图集、政府相关文件及规范等其他资料 | 项 | 1 |  | 0 |  | 0
47 | 031002003018 | 设备房给水系统套管（规格型号综合考虑） | 1、材质：详见图纸 2、其他：未尽事宜详见图纸、招标文件、答疑、图集、政府相关文件及规范等其他资料 | 项 | 1 |  | 0 |  | 0
48 | 040101002007 | 土方挖填 | 1、工程量已考虑工作面及放坡及增加井土方工程量、人工机械开挖综合考虑 2、填方材料要求：原土回填 3、其他：未尽事宜详见图纸、招标文件、答疑、图集、政府相关文件及规范等其他资料 | m3 | 2.5 |  | 0 |  | 0
雨水系统
49 | 031004014028 | 87型雨水斗DN100 | 1、详见09S302-9 2、其他：未尽事宜详见图纸、招标文件、答疑、图集、政府相关文件及规范等其他资料 | 个 | 4 |  | 0 |  | 0
50 | 031001006023 | 防紫外线PVC-U排水管DN50~100 | 1、连接形式：粘接连接 3、含成品管卡 2、其他：未尽事宜详见图纸、招标文件、答疑、图集、政府相关文件及规范等其他资料 | m | 16.8 |  | 0 |  | 0
消火栓系统
51 | 031001007025 | 钢塑复合管DN80-100 | 1、连接形式：螺纹或法兰连接 2、其他：未尽事宜详见图纸、招标文件、答疑、图集、政府相关文件及规范等其他资料 | m | 9.14 |  | 0 |  | 0
52 | 030901001009 | 热镀锌钢管DN50-400 | 1、连接形式：丝扣连接 2、其他：未尽事宜详见图纸、招标文件、答疑、图集、政府相关文件及规范等其他资料 | m | 78.31 |  | 0 |  | 0
53 | 031002001016 | 管道支吊架制作与安装 | 1、材质：型钢 2、管架形式：吊装 3、除锈级别：除锈后刷防锈漆二道，刷灰色调和漆二道 | kg | 77.24 |  | 0 |  | 0
54 | 030113015016 | 消火栓系统阀门及部件（规格型号综合考虑） | 1、含设备房所有消火栓系统过滤器、水表、软接头、阀门、流量开关、水流指示器、信号阀、末端试水阀、试水装置、报警装置、旋流防止器、法兰片等完成此项工作的所有内容，施工单位自行考虑报价，结算不予调整 2、其他：未尽事宜详见图纸、招标文件、答疑、图集、政府相关文件及规范等其他资料 | 项 | 1 |  | 0 |  | 0
55 | 030901013008 | 手提式磷酸铵盐干粉灭火器箱 | 1、规格、型号：含手提式磷酸铵盐灭火器MF/ABC3(2A)2具 2、其他：未尽事宜详见图纸、招标文件、答疑、图集、政府相关文件及规范等其他资料 | 套 | 8 |  | 0 |  | 0
56 | 030109001011 | 消火栓主泵 | 1、消火栓主泵 XBD ( HW ) 5/25 2、其他：未尽事宜详见图纸、招标文件、答疑、图集、政府相关文件及规范等其他资料 | 组 | 1 |  | 0 |  | 0
57 | 030109001012 | 消火栓稳压泵组 | 1、配套稳压泵单台泵: Q=1.2L/S H=30m N=2.2 kW 2、隔膜式气压罐 SQL1000 × 1.0 有效容积 V=150L ,α =0.85 2、其他：未尽事宜详见图纸、招标文件、答疑、图集、政府相关文件及规范等其他资料 | 组 | 1 |  | 0 |  | 0
58 | 031002003019 | 设备房消火栓系统套管（规格型号综合考虑） | 1、材质：详见图纸 2、其他：未尽事宜详见图纸、招标文件、答疑、图集、政府相关文件及规范等其他资料 | 项 | 1 |  | 0 |  | 0
压力排水工程
59 | 030901001010 | 热镀锌钢管DN50-200 | 1、连接形式：丝扣连接 2、其他：未尽事宜详见图纸、招标文件、答疑、图集、政府相关文件及规范等其他资料 | m | 9.83 |  | 0 |  | 0
60 | 030109001013 | 排污泵 | 1、消防泵房潜水排污泵 Q=37m3/h H=14m N=3kW 2、其他：未尽事宜详见图纸、招标文件、答疑、图集、政府相关文件及规范等其他资料 | 台 | 2 |  | 0 |  | 0
61 | 031002001017 | 管道支吊架制作与安装 | 1、材质：型钢 2、管架形式：吊装 3、除锈级别：除锈后刷防锈漆二道，刷灰色调和漆二道 | kg | 10.67 |  | 0 |  | 0
62 | 030113015017 | 压力排水系统阀门及部件（规格型号综合考虑） | 1、含设备房所有压力排水系统过滤器、水表、软接头、阀门、流量开关、水流指示器、信号阀、末端试水阀、试水装置、报警装置、旋流防止器、法兰片等完成此项工作的所有内容，施工单位自行考虑报价，结算不予调整 2、其他：未尽事宜详见图纸、招标文件、答疑、图集、政府相关文件及规范等其他资料 | 项 | 1 |  | 0 |  | 0
63 | 031002003020 | 设备房压力排水系统套管（规格型号综合考虑） | 1、材质：详见图纸 2、其他：未尽事宜详见图纸、招标文件、答疑、图集、政府相关文件及规范等其他资料 | 项 | 1 |  | 0 |  | 0
通风工程
通风设备
64 | 030108003003 | 轴流风机静音型 | 1、规格：风量:1500m3/h,全压:100Pa 功率:370W 2、附件：含减震垫等一切附件 3、其他：未尽事宜详见图纸、招标文件、答疑、图集、政府相关文件及规范等其他资料 | 台 | 4 |  | 0 |  | 0
65 | 030108003004 | 壁式轴流风机 | 1、规格：风量:3850m3/h,全压:55Pa 功率:180W 2、附件：含减震垫等一切附件 3、其他：未尽事宜详见图纸、招标文件、答疑、图集、政府相关文件及规范等其他资料 | 台 | 4 |  | 0 |  | 0
通风风管
66 | 030702001011 | 镀锌钢板 0.6mm | 1、形状：矩形 2、规格、形状：320≤D≤630 3、接口形式：法兰连 接 4、含风管支吊架制作安装、刷油等 5、其他：未尽事宜详见图纸、招标文件、答疑、图集、政府相关文件及规范等其他资料 | m2 | 24.77 |  | 0 |  | 0
风管及阀部件
67 | 030703007020 | 百叶风口 周长(mm) ≤1280 | 1、类型、形式：详见图纸 2、其他：未尽事宜详见图纸、招标文件、答疑、图集、政府相关文件及规范等其他资料 | 个 | 4 |  | 0 |  | 0
68 | 031301017001 | 脚手架搭拆 | 1、 脚手架搭拆费 | 项 | 1 |  | 0 |  | 0
|  | 合计 |  |  |  |  | 0 |  | 0

## 涡南收费站管理区晾衣房-安装工程
全费用单价分析表（清单）
工程名称：涡南收费站管理区晾衣房-安装工程
序号 | 项目编码 | 项目名称 | 项目特征描述 | 计量 单位 | 工程量 | 全费用综合单价（含税） | 全费用合价（含税） | 劳务全费用综合单价（含税） | 劳务全费用合价（含税）
电气工程
配电箱
1 | 030404017098 | AL/非标箱体Pe=3kW | 1、供应安装调试 2、其他：未尽事宜详见图纸、招标文件、答疑、图集、政府相关文件及规范等其他资料 | 台 | 1 |  | 0 |  | 0
桥架、电气配管
2 | 030411001051 | 电气配管SC25 | 1、名称：电气配管SC25 2、未尽事宜详见图纸、招标文件、答疑、图集、政府相关文件及规范等其他资料 | m | 6.6 |  | 0 |  | 0
3 | 030411001053 | 电气配管JDG20 | 1、配置要求：暗配 2、其他：未尽事宜详见图纸、招标文件、答疑、图集、政府相关文件及规范等其他资料 | m | 35.1 |  | 0 |  | 0
电缆、电线
4 | 030411004047 | 电气配线2.5mm2以内 | 1、配线形式：穿管或穿桥架 2.含接线端子 3、其他：未尽事宜详见图纸、招标文件、答疑、图集、政府相关文件及规范等其他资料 | m | 65 |  | 0 |  | 0
5 | 030411004048 | 电气配线4mm2以内 | 1、配线形式：穿管或穿桥架 2.含接线端子 3、其他：未尽事宜详见图纸、招标文件、答疑、图集、政府相关文件及规范等其他资料 | m | 43 |  | 0 |  | 0
灯具、插座、开关
6 | 030412001066 | 广照型吸顶式LED防潮灯 | 1、名称：高效节能防潮LED灯 2、型号：18W | 套 | 4 |  | 0 |  | 0
7 | 030404034012 | 开关（规格型号综合考虑） | 1、安装方式：暗装 2、其他：未尽事宜详见图纸、招标文件、答疑、图集、政府相关文件及规范等其他资料 | 个 | 2 |  | 0 |  | 0
8 | 030404035010 | 插座（规格型号综合考虑） | 1、安装方式：暗装 2、其他：未尽事宜详见图纸、招标文件、答疑、图集、政府相关文件及规范等其他资料 | 个 | 2 |  | 0 |  | 0
9 | 030411006027 | 开关(插座)盒 | 1、安装形式：暗装 2、其他：未尽事宜详见图纸、招标文件、答疑、图集、政府相关文件及规范等其他资料 | 个 | 4 |  | 0 |  | 0
10 | 030411006028 | 接线盒 | 1、安装形式：暗装 2、其他：未尽事宜详见图纸、招标文件、答疑、图集、政府相关文件及规范等其他资料 | 个 | 4 |  | 0 |  | 0
11 | 030414002010 | 送配电装置系统 | 1、名称：送配电装置系统 2、其他：未尽事宜详见图纸、招标文件、答疑、图集、政府相关文件及规范等其他资料 | 系统 | 1 |  | 0 |  | 0
防雷接地系统
12 | 030409005012 | 防雷接地系统 | 1.包含养护工区和交警路政营房钢结构大棚避雷网、避雷引下线、接地网、接线母线、等电位箱、卫生间等电位连接、断接卡子、接地跨线、接地系统调试等完成此项工作费用的所有内容 2.施工单位综合考虑报价，此项费用报告，结算时不予调整 | 项 | 1 |  | 0 |  | 0
给排水工程
挖土方、开沟槽
13 | 040101002011 | 土方挖填 | 1、工程量已考虑工作面及放坡及增加井土方工程量、人工机械开挖综合考虑 2、填方材料要求：原土回填 3、其他：未尽事宜详见图纸、招标文件、答疑、图集、政府相关文件及规范等其他资料 | m3 | 4 |  | 0 |  | 0
给水系统
14 | 031001007034 | 内衬PE钢塑复合给水管DN20-65 | 1、连接形式：螺纹或卡箍连接 2、其他：未尽事宜详见图纸、招标文件、答疑、图集、政府相关文件及规范等其他资料 | m | 6.6 |  | 0 |  | 0
15 | 031001006041 | PPR无规共聚聚丙烯管DN15~32 | 1、连接形式：热熔承插连接 2、其他：未尽事宜详见图纸、招标文件、答疑、图集、政府相关文件及规范等其他资料 | m | 3.4 |  | 0 |  | 0
16 | 030113015025 | 给水系统阀门及部件（规格型号综合考虑） | 1、含洗衣房所有给水系统过滤器、水表、软接头、阀门、法兰片等完成此项工作的所有内容，施工单位自行考虑报价，结算不予调整 2、其他：未尽事宜详见图纸、招标文件、答疑、图集、政府相关文件及规范等其他资料 | 项 | 1 |  | 0 |  | 0
17 | 031002003031 | 洗衣房给水系统套管（规格型号综合考虑） | 1、材质：详见图纸 2、其他：未尽事宜详见图纸、招标文件、答疑、图集、政府相关文件及规范等其他资料 | 项 | 1 |  | 0 |  | 0
18 | WB031002004014 | 剔堵槽沟 | 1、名称：剔堵槽沟 2、说明：开槽切割、剔凿、安装管道、修补 3、开槽：控制切割的宽度、再进行剔凿、严禁横向切割 4、修补：墙面必须浇水充分湿润、清理凹槽内浮渣、封堵 5、说明：参照规范要求执行 6、要求：钢丝网掩盖补槽，施工完毕后弹线做标记 7、其他：未尽事宜详见图纸、招标文件、答疑、图集、政府相关文件及规范等其他资料 | m | 6 |  | 0 |  | 0
排水系统
19 | 031001006042 | PVC-U排水管DN32~100 | 1、连接形式：粘接连接 3、含成品管卡 2、其他：未尽事宜详见图纸、招标文件、答疑、图集、政府相关文件及规范等其他资料 | m | 8.2 |  | 0 |  | 0
20 | 031001005011 | 离心铸铁管DN50~150 | 1、连接形式：卡箍连接 2、含管件制作安装 3、其他：未尽事宜详见图纸、招标文件、答疑、图集、政府相关文件及规范等其他资料 | m | 13.6 |  | 0 |  | 0
卫生洁具
21 | 031004014046 | 网框式地漏DN150 | 1、详见04S301-26 2、其他：未尽事宜详见图纸、招标文件、答疑、图集、政府相关文件及规范等其他资料 | 个 | 2 |  | 0 |  | 0
22 | 030901013001 | 灭火器 | 1、形式：手提式磷酸铵盐干粉灭火器 2、规格、型号：MF/ABC3*2含箱体 | 套 | 2 |  | 0 |  | 0
23 | 031301017001 | 脚手架搭拆 | 1、 脚手架搭拆费 | 项 | 1 |  | 0 |  | 0
|  | 合计 |  |  |  |  | 0 |  | 0

## 涡南收费站室外附属工程
全费用单价分析表（清单）
工程名称：涡南收费站室外附属工程
序号 | 项目编码 | 项目名称 | 项目特征描述 | 计量 单位 | 工程量 | 全费用综合单价（含税） | 全费用合价（含税） | 劳务全费用综合单价（含税） | 劳务全费用合价（含税）
给水、消防水工程
1 | 040103001002 | 回填方 | 1、密实度要求：≥95% 2、部位：管顶上部500mm以内 3、填方粒径要求：最大粒径<40mm的砂砾回填 | m3 | 317.629 |  | 0 |  | 0
2 | WB040501021008 | 管道垫层 | 材质：中粗砂 | m3 | 62.167 |  | 0 |  | 0
3 | 031001007026 | 钢塑复合管DN25 | 连接形式：螺纹连接 | m | 100 |  | 0 |  | 0
4 | 031001007027 | 钢塑复合管DN32 | 连接形式：螺纹连接 | m | 109 |  | 0 |  | 0
5 | 031001007028 | 钢塑复合管DN40 | 连接形式：螺纹连接 | m | 99 |  | 0 |  | 0
6 | 031001007029 | 钢塑复合管DN50 | 连接形式：螺纹连接 | m | 219 |  | 0 |  | 0
7 | 031001007030 | 钢塑复合管DN65 | 连接形式：螺纹连接 | m | 57 |  | 0 |  | 0
8 | 031001007031 | 钢塑复合管DN100 | 连接形式：螺纹连接 | m | 315 |  | 0 |  | 0
9 | 031001002001 | 钢管 | 1、热水系统管道套管 2、安装部位：室外 3、规格、压力等级：DN250 | m | 172 |  | 0 |  | 0
10 | 031001005007 | 球墨铸铁管DN100 | 1、连接形式：胶圈柔性承插连接 | m | 7 |  | 0 |  | 0
11 | 031001005008 | 球墨铸铁管DN150 | 1、连接形式：胶圈柔性承插连接 | m | 253 |  | 0 |  | 0
12 | 031001005009 | 球墨铸铁管DN400 | 1、连接形式：胶圈柔性承插连接 | m | 10.01 |  | 0 |  | 0
13 | ZB030101001008 | 倒流防止器箱DN100 | 含倒流防止器、阀门等 | 套 | 1 |  | 0 |  | 0
14 | ZB030101001009 | 倒流防止器箱DN50 | 含倒流防止器、阀门等 | 套 | 1 |  | 0 |  | 0
15 | 030901011002 | 室外消火栓 | 型号、规格：SS100/65-1.0 | 套 | 2 |  | 0 |  | 0
16 | 030905002007 | 消火栓系统调试 | 名称：消火栓系统调试 | 点 | 2 |  | 0 |  | 0
17 | 030901013010 | 手提式磷酸铵盐干粉灭火器箱 | 规格、型号：含手提式磷酸铵盐灭火器MF/ABC3(2A)2具 | 套 | 4 |  | 0 |  | 0
18 | 031201001004 | 管道刷油 | 油漆品种：除锈后刷二道热沥青防腐 | m2 | 234.5 |  | 0 |  | 0
19 | 040504001006 | 砖砌阀门井FMJ01 | 1、井壁、盖板、踏步、底板配筋做法：详见05S502 2、井盖、井圈材质及规格：轻型球墨铸铁井盖 3、含水表、阀门等附件 | 座 | 15 |  | 0 |  | 0
20 | 040504001007 | 砖砌阀门井FMJ02 | 1、井壁、盖板、踏步、底板配筋做法：详见05S502 2、井盖、井圈材质及规格：轻型球墨铸铁井盖 3、含水表、阀门等附件 | 座 | 7 |  | 0 |  | 0
21 | 040504001008 | 砖砌阀门井FMJ03 | 1、井壁、盖板、踏步、底板配筋做法：详见05S502 2、井盖、井圈材质及规格：轻型球墨铸铁井盖 3、含水表、阀门等附件 | 座 | 1 |  | 0 |  | 0
22 | 040504001009 | 砖砌阀门井FMJ04 | 1、井壁、盖板、踏步、底板配筋做法：详见05S502 2、井盖、井圈材质及规格：轻型球墨铸铁井盖 3、含水表、阀门等附件 | 座 | 1 |  | 0 |  | 0
23 | 040504001010 | 砖砌阀门井FMJ05 | 1、井壁、盖板、踏步、底板配筋做法：详见05S502 2、井盖、井圈材质及规格：轻型球墨铸铁井盖 3、含水表、阀门等附件 | 座 | 1 |  | 0 |  | 0
24 | 040504002003 | 消防水池取水井 | 做法：详见05S4-135 | 座 | 1 |  | 0 |  | 0
25 | ZB030101001010 | 自来水接驳费 | 1、名称：自来水接驳费 2、需包含自来水开户及给水接驳点至本项目计量总表的管道、阀门、水表、检查井等全部工作内容，并包括沿途所涉及的一切土方挖填基础及所有拆除与恢复，最终须满足本项目用水需要且符合相关规范要求，并通过供水公司等相关部门的验收，确保本项目如期通水并正常供应 3、施工单位自行考虑报价，结算时不予调整 | km | 2 |  | 0 |  | 0
26 | WB040501021009 | 管道垫层 | 1、垫层材质及厚度：150mm厚商品混凝土 2、商品混凝土强度等级：C20 | m3 | 34.62 |  | 0 |  | 0
27 | WB040501023003 | 非定型混凝土管道基础 | 1、部位：位于广场和重型道路下的给水水管线 2、基础材质及厚度：详见设计图纸 3、商品混凝土强度等级：C20 | m3 | 91.57 |  | 0 |  | 0
|  | 合计 |  |  |  |  | 0 |  | 0

## 楚店收费站办公楼-安装工程
全费用单价分析表（清单）
工程名称：楚店收费站办公楼-安装工程
序号 | 项目编码 | 项目名称 | 项目特征描述 | 计量 单位 | 工程量 | 全费用综合单价（含税） | 全费用合价（含税） | 劳务全费用综合单价（含税） | 劳务全费用合价（含税）
房屋建筑与装饰工程
抗震支架
1 | 030704001002 | 抗震支吊架制作安装 | 1、材质：金属 2、除锈、刷油设计要求：详见图纸要求 3、含本工程电气、给排水、暖通所有管道、设备、桥架等抗震支吊架 | m2 | 768.54 |  | 0 |  | 0
电气工程
配电箱
2 | 030404017038 | ZAP /HGD(箱) | 供应安装调试 | 台 | 1 |  | 0 |  | 0
3 | 030404017039 | 1AL /HGD(箱) | 供应安装调试 | 台 | 1 |  | 0 |  | 0
4 | 030404017040 | 2AL/HGD(箱) | 供应安装调试 | 台 | 1 |  | 0 |  | 0
5 | 030404017041 | 3AL /HGD(箱) | 供应安装调试 | 台 |  |  | 0 |  | 0
6 | 030404017042 | ALE /HGD(箱) | 供应安装调试 | 台 | 1 |  | 0 |  | 0
7 | 030404017043 | 应急照明集中电源 | 供应安装调试 | 台 | 1 |  | 0 |  | 0
8 | 030404017046 | N1/PZ-30箱Pe=3.0kW | 供应安装调试 | 台 |  |  | 0 |  | 0
9 | 030404017047 | N2箱/5kW | 供应安装调试 | 台 | 2 |  | 0 |  | 0
10 | 030404017048 | N3箱/6kW | 供应安装调试 | 台 | 12 |  | 0 |  | 0
11 | 030404017054 | Nks/IP54箱 Pe=9kW | 供应安装调试 | 台 | 2 |  | 0 |  | 0
桥架、电气配管
12 | 030411003009 | 钢制桥架200*100 | 材质：钢制 | m | 7.8 |  | 0 |  | 0
13 | 030411003010 | 钢制桥架100*100 | 材质：钢制 | m | 65.8 |  | 0 |  | 0
14 | 030411001017 | 电气配管SC100 | 配置要求：埋地 | m | 5.68 |  | 0 |  | 0
15 | 030411001018 | 电气配管SC15~40 | 配置要求：暗配 | m | 171.27 |  | 0 |  | 0
16 | 030411001019 | 电气配管PC16~40 | 配置要求：暗配 | m | 759.81 |  | 0 |  | 0
17 | 030411001020 | 电气配管JDG16~50 | 配置要求：暗配 | m | 365.81 |  | 0 |  | 0
18 | 030408008004 | 防火堵洞 | 1、部位：穿楼板 2、规格：综合考虑 | 处 | 5 |  | 0 |  | 0
电缆、电线
19 | 030408001025 | 电力电缆YJV22-4*95 | 穿管或穿桥架 | m | 22.52 |  | 0 |  | 0
20 | 030408001028 | 电力电缆ZR-YJV-4x50+1x25 | 穿管或穿桥架 | m | 7.5 |  | 0 |  | 0
21 | 030408001029 | 电力电缆ZR-YJV-4x35+1x16 | 穿管或穿桥架 | m | 11.6 |  | 0 |  | 0
22 | 030408001030 | 电力电缆ZR-YJV-5x6 | 穿管或穿桥架 | m | 10.18 |  | 0 |  | 0
23 | 030408001031 | 电力电缆ZR-YJV-3x10 | 穿管或穿桥架 | m | 12 |  | 0 |  | 0
24 | 030408001032 | 电力电缆ZR-YJV-3x6 | 穿管或穿桥架 | m | 79.27 |  | 0 |  | 0
25 | 030408001033 | 电力电缆WDZN-YJY-3*2.5 | 穿管或穿桥架 | m | 8.26 |  | 0 |  | 0
26 | 030408006003 | 电力电缆头 | 工作内容：制作、安装 | 个 | 16 |  | 0 |  | 0
27 | 030411004019 | 二芯软导线2.5mm2以内 | 配线部位：穿管或穿桥架 | m | 169.3 |  | 0 |  | 0
28 | 030411004021 | 电气配线4.0mm2以内 | 1、配线形式：穿管或穿桥架 2.含接线端子 | m | 1429 |  | 0 |  | 0
29 | 030411004022 | 电气配线2.5mm2以内 | 1、配线形式：穿管或穿桥架 2.含接线端子 | m | 1648 |  | 0 |  | 0
30 | 030411004024 | 配线2.5mm2以内 | 1、配线形式：穿管或穿桥架 2.含接线端子 | m | 21.24 |  | 0 |  | 0
灯具、插座、开关
31 | 030412001031 | 带感应开关吸顶灯,LED,1x18W | 安装方式：吸顶 | 套 | 6 |  | 0 |  | 0
32 | 030412002001 | （嵌入式）LED防水防尘灯,1x18W | 安装方式：吸顶 | 套 | 6 |  | 0 |  | 0
33 | 030412001032 | 防潮节能型壁灯,LED,1x6W | 1、名称：防潮节能型壁灯 | 套 | 2 |  | 0 |  | 0
34 | 030412005004 | 嵌入式LED面板灯(600X600)LED,1X48W | 安装方式：嵌入式 | 套 | 65 |  | 0 |  | 0
35 | 030412004023 | 嵌入式LED筒灯,LED,1x14W | 安装方式：嵌入式 | 套 | 20 |  | 0 |  | 0
36 | 030412004025 | 安全出口标志灯,A型,24V,1W | 安装形式：壁装 | 套 | 8 |  | 0 |  | 0
37 | 030412004026 | 楼层标志灯,A型,24V,1W | 安装形式：壁装 | 套 | 4 |  | 0 |  | 0
38 | 030412004027 | 应急疏散照明灯（规格型号综合考虑） | 安装形式：壁装或吊装 | 套 | 20 |  | 0 |  | 0
39 | 030412004028 | 疏散指示灯、信息复合标志灯（规格型号综合考虑） | 安装形式：壁装或吊装 | 套 | 10 |  | 0 |  | 0
40 | 030404034006 | 开关（规格型号综合考虑） | 安装方式：暗装 | 个 | 40 |  | 0 |  | 0
41 | 030404035004 | 插座（规格型号综合考虑） | 安装方式：暗装 | 个 | 94 |  | 0 |  | 0
42 | WB030701004019 | 嵌入式排风扇,50W | 安装方式：嵌入安装 | 台 | 6 |  | 0 |  | 0
43 | 030411006011 | 开关(插座)盒 | 安装形式：暗装 | 个 | 136 |  | 0 |  | 0
44 | 030411006012 | 接线盒 | 安装形式：暗装 | 个 | 140 |  | 0 |  | 0
45 | 030414002004 | 送配电装置系统 | 名称：送配电装置系统 | 系统 | 1 |  | 0 |  | 0
防雷接地系统
46 | 030409005005 | 防雷接地系统 | 1.包含避雷网、避雷引下线、接地网、接线母线、等电位箱、卫生间等电位连接、断接卡子、接地跨线、接地系统调试等完成此项工作费用的所有内容 2.施工单位综合考虑报价，此项费用报告，结算时不予调整 | 项 | 1 |  | 0 |  | 0
弱电系统
47 | 030502003005 | 交换机及电话网络配线架 | 规格：电话网络设备箱 | 个 | 2 |  | 0 |  | 0
48 | 030502003006 | 有线电视分配器 | 规格：24口闭路 | 个 | 1 |  | 0 |  | 0
49 | 030411003011 | 钢制桥架100*100 | 材质：钢制 | m | 65.8 |  | 0 |  | 0
50 | 030411003012 | 钢制桥架200*100 | 材质：钢制 | m | 7.8 |  | 0 |  | 0
51 | 030408008005 | 防火堵洞 | 1、部位：穿楼板 2、规格：综合考虑 | 处 | 5 |  | 0 |  | 0
52 | 030411001021 | 电气配管PC16~40 | 配置要求：暗配 | m | 119.61 |  | 0 |  | 0
53 | 030502005006 | 超六类线UTP-C6 | 敷设方式：穿管或穿桥架 | m | 1188 |  | 0 |  | 0
54 | 030502004006 | 一位网络、一位电话出线口 | 安装方式：底边距地0.3m墙上安装 | 个 | 35 |  | 0 |  | 0
55 | 030502004007 | 一网络信息点 | 安装方式：底边距地0.3m墙上安装 | 个 | 6 |  | 0 |  | 0
56 | 030411006013 | 开关（插座）盒 | 安装形式：暗装 | 个 | 41 |  | 0 |  | 0
57 | 030411001022 | 电气配管JDG20 | 配置要求：暗配 | m | 30 |  | 0 |  | 0
58 | 030411004025 | 二芯软导线2.5mm2以内 | 配线部位：穿管或穿桥架 | m | 50 |  | 0 |  | 0
59 | 030411004026 | 电气配线2.5mm2以内 | 1、配线形式：穿管或穿桥架 2.含接线端子 | m | 21.8 |  | 0 |  | 0
60 | 030904005002 | 声光报警器 | 1、安装方式：墙上安装 2、带地址编码，为探测器提供电源 | 个 | 2 |  | 0 |  | 0
61 | 030904008006 | 手动报警按钮 | 安装方式：设备附近或吸顶,壁装 | 个 | 2 |  | 0 |  | 0
给排水工程
挖土方
62 | 040101002005 | 土方挖填 | 1、工程量已考虑工作面及放坡及增加井土方工程量、人工机械开挖综合考虑 2、填方材料要求：原土回填 | m3 | 20.32 |  | 0 |  | 0
热水系统
63 | 031006005001 | 太阳能热水器（集热面积3.2m2,水箱容积180L，成套设备） | 1、规格：详见图纸 2、含钢支撑及混凝土基础 3、辅助电加热能效等级不低于2级 | 台 | 2 |  | 0 |  | 0
64 | 031001006017 | 热水型PPR管DN32~15 | 连接形式：热熔连接 | m | 32.97 |  | 0 |  | 0
65 | 030113015011 | 热水系统阀门及部件（规格型号综合考虑） | 含所有热水系统过滤器、水表、软接头、阀门、法兰片等完成此项工作的所有内容，施工单位自行考虑报价，结算不予调整 | 项 | 1 |  | 0 |  | 0
66 | 031002003014 | 热水系统套管（规格型号综合考虑） | 材质：详见图纸 | 项 | 1 |  | 0 |  | 0
67 | 031208002010 | 管道绝热 | 1、绝热材料品种：聚氨酯泡沫 2、绝热厚度：25mm3、太阳能热水管道保温层外采用0.3mm厚铝板做保护层 | m3 | 1 |  | 0 |  | 0
68 | 031208002011 | 管道绝热 | 1、绝热材料品种：岩棉 2、绝热厚度：25mm3、太阳能热水管道保温层外采用0.3mm厚铝板做保护层 | m3 | 0.15 |  | 0 |  | 0
69 | 031208007005 | 防潮层、保护层 | 材料：聚合物水泥基防水涂膜 | m2 | 2.5 |  | 0 |  | 0
70 | 031002001012 | 管道支吊架制作与安装 | 1、材质：型钢 2、管架形式：吊装 3、除锈后刷防锈漆二道，刷灰色调和漆二道 | kg | 62 |  | 0 |  | 0
给水系统
71 | 031001007022 | 内衬PE钢塑复合给水管DN20~50 | 连接形式：螺纹连接 | m | 42.8 |  | 0 |  | 0
72 | 031001006018 | PPR无规共聚聚丙烯管DN15~50 | 连接形式：热熔连接 | m | 74 |  | 0 |  | 0
73 | 030113015012 | 给水系统阀门及部件（规格型号综合考虑） | 含所有给水系统过滤器、水表、软接头、阀门、法兰片等完成此项工作的所有内容，施工单位自行考虑报价，结算不予调整 | 项 | 1 |  | 0 |  | 0
74 | 031002003015 | 给水系统套管（规格型号综合考虑） | 材质：详见图纸 | 项 | 1 |  | 0 |  | 0
75 | 031208002012 | 管道绝热 | 1、绝热材料品种：聚氨酯泡沫 2、绝热厚度：25mm | m3 | 0.4 |  | 0 |  | 0
76 | 031208007006 | 防潮层、保护层 | 材料：聚合物水泥基防水涂膜 | m2 | 2.5 |  | 0 |  | 0
77 | 031002001013 | 管道支吊架制作与安装 | 1、材质：型钢 2、管架形式：吊装 3、除锈后刷防锈漆二道，刷灰色调和漆二道 | kg | 20 |  | 0 |  | 0
排水系统
78 | 031001006019 | 双壁螺旋消音PVC-U排水管DN32~100 | 连接形式：粘接连接 | m | 91.1 |  | 0 |  | 0
79 | 031002003016 | 排水系统套管及阻火圈（规格型号综合考虑） | 材质：详见图纸 | 项 | 1 |  | 0 |  | 0
80 | 031004014019 | 地面扫除口DN75~150 | 材质：详见图纸 | 个 | 1 |  | 0 |  | 0
雨水系统
81 | 031004014020 | 87型雨水斗DN100 | 详见09S302-9 | 个 | 8 |  | 0 |  | 0
82 | 031004014021 | 侧入式雨水斗DN50 | 详见09S302-35 | 个 | 2 |  | 0 |  | 0
83 | 031001006021 | 防紫外线PVC-U排水管DN50~100 | 连接形式：承插连接 | m | 90 |  | 0 |  | 0
冷凝水系统
84 | 031001006022 | 防紫外线PVC-U排水管DN50~100 | 连接形式：承插连接 | m | 44.8 |  | 0 |  | 0
85 | 031004014022 | 地漏DN50 | 1、材质：铸铁 2、详见04S301-26 | 个 | 8 |  | 0 |  | 0
卫生洁具
86 | 031004014023 | 地漏DN50 | 1、材质：不锈钢篦地漏 2、详见04S301-26 | 个 | 7 |  | 0 |  | 0
87 | 031004006006 | 蹲式大便器 | 规格、类型：脚踏式冲洗阀 | 组 | 4 |  | 0 |  | 0
88 | 031004007003 | 小便器 | 1、规格、类型：感应式冲洗阀(交流电) 2、组装形式：详见09S304-105 | 组 | 6 |  | 0 |  | 0
89 | 031004003005 | 洗脸盆 | 组装形式：详见09S304-48 | 组 | 2 |  | 0 |  | 0
90 | 031004003006 | 洗脸盆（无障碍） | 组装形式：详见09S304-48 | 组 | 2 |  | 0 |  | 0
91 | 031004006007 | 坐式大便器 | 组装形式：详见09S304-72 | 组 | 2 |  | 0 |  | 0
92 | 031004008004 | 拖把池 | 组装形式：详见09S304-20 | 组 | 4 |  | 0 |  | 0
93 | 031004010004 | 淋浴器 | 组装形式：详见09S304-124 | 套 | 2 |  | 0 |  | 0
消火栓系统
94 | 030901001008 | 热镀锌钢管DN20~40 | 连接形式：丝扣连接 | m | 55.2 |  | 0 |  | 0
95 | 030901010005 | 消防软管卷盘 | 1、型号、规格：消防软管长30m 2、每个点配有手提式磷酸铵盐MF/ABC3干粉灭火器2具 | 套 | 4 |  | 0 |  | 0
96 | 030113015013 | 消火栓系统阀门及部件（规格型号综合考虑） | 含所有消火栓系统过滤器、水表、软接头、阀门、流量开关、水流指示器、信号阀、末端试水阀、试水装置、报警装置、旋流防止器、法兰片等完成此项工作的所有内容，施工单位自行考虑报价，结算不予调整 | 项 | 1 |  | 0 |  | 0
97 | 030901013005 | 手提式磷酸铵盐干粉灭火器箱 | 规格、型号：含手提式磷酸铵盐灭火器MF/ABC3(2A)2具 | 套 | 2 |  | 0 |  | 0
98 | 030901013006 | 手提式磷酸铵盐干粉灭火器箱 | 规格、型号：含手提式磷酸铵盐灭火器MF/ABC5(3A)2具 | 套 | 2 |  | 0 |  | 0
99 | 031002003017 | 消火栓系统套管（规格型号综合考虑） | 材质：详见图纸 | 项 | 1 |  | 0 |  | 0
100 | 031002001014 | 管道支吊架制作与安装 | 1、材质：型钢 2、管架形式：吊装 3、除锈后刷防锈漆二道，刷灰色调和漆二道 | kg | 36.5 |  | 0 |  | 0
101 | 030905002006 | 消火栓系统调试 | 系统形式：消火栓系统调试 | 点 | 4 |  | 0 |  | 0
暖通工程
通风设备
102 | 030404033002 | 吸顶式通风换气扇（规格型号综合考虑） | 自带止回阀 | 台 | 6 |  | 0 |  | 0
空调风管
103 | 030702001009 | 镀锌钢板 0.5mm | 1、形状：矩形 2、规格、形状：0≤D≤320 3、接口形式：法兰连 接 | m2 | 42.52 |  | 0 |  | 0
104 | 030702001010 | 镀锌钢板 0.6mm | 1、形状：矩形 2、规格、形状：320＜D≤450 3、接口形式：法兰连 接 | m2 | 4.62 |  | 0 |  | 0
105 | WB030702001003 | 风管软连接 | 材质：防火帆布 | m2 | 1 |  | 0 |  | 0
风管及阀部件
106 | 030703007017 | 碳钢风口安装 百叶风口 周长(mm) ≤900 | 类型、形式：详见图纸 | 个 | 2 |  | 0 |  | 0
107 | ZB030101001007 | 电动挡烟垂壁 | 含电动控制装置 | m | 6 |  | 0 |  | 0
108 | 030703001010 | 风管止回阀 周长(mm) ≤800 | 类型：详见图纸 | 个 | 6 |  | 0 |  | 0
109 | 031301017001 | 脚手架搭拆 |  | 项 | 1 |  | 0 |  | 0
|  | 合计 |  |  |  |  | 0 |  | 0

## 楚店收费站宿舍楼-安装工程
全费用单价分析表（清单）
工程名称：楚店收费站宿舍楼-安装工程
序号 | 项目编码 | 项目名称 | 项目特征描述 | 计量 单位 | 工程量 | 全费用综合单价（含税） | 全费用合价（含税） | 劳务全费用综合单价（含税） | 劳务全费用合价（含税）
抗震支架工程
1 | 030704001006 | 抗震支吊架制作安装 | 1、材质：金属 2、除锈、刷油设计要求：详见图纸要求 3、含本工程电气、给排水、暖通所有管道、设备、桥架等抗震支吊架 4、其他：未尽事宜详见图纸、招标文件、答疑、图集、政府相关文件及规范等其他资料 | m2 | 1583.68 |  | 0 |  | 0
电气工程
配电箱
2 | 030404017079 | ZAP /非标箱体 | 1、供应安装调试 2、其他：未尽事宜详见图纸、招标文件、答疑、图集、政府相关文件及规范等其他资料 | 台 | 1 |  | 0 |  | 0
3 | 030404017080 | ZAPx /非标箱体 | 1、供应安装调试 2、其他：未尽事宜详见图纸、招标文件、答疑、图集、政府相关文件及规范等其他资料 | 台 | 1 |  | 0 |  | 0
4 | 030404017090 | ZAPg /非标箱体 | 1、供应安装调试 2、其他：未尽事宜详见图纸、招标文件、答疑、图集、政府相关文件及规范等其他资料 | 台 | 1 |  | 0 |  | 0
5 | 030404017081 | 1AL /非标箱体 | 1、供应安装调试 2、其他：未尽事宜详见图纸、招标文件、答疑、图集、政府相关文件及规范等其他资料 | 台 | 1 |  | 0 |  | 0
6 | 030404017082 | 2AL /非标箱体 | 1、供应安装调试 2、其他：未尽事宜详见图纸、招标文件、答疑、图集、政府相关文件及规范等其他资料 | 台 | 1 |  | 0 |  | 0
7 | 030404017091 | 3AL /非标箱体 | 1、供应安装调试 2、其他：未尽事宜详见图纸、招标文件、答疑、图集、政府相关文件及规范等其他资料 | 台 | 1 |  | 0 |  | 0
8 | 030404017083 | ALE箱Pe=0.2kW | 1、供应安装调试 2、其他：未尽事宜详见图纸、招标文件、答疑、图集、政府相关文件及规范等其他资料 | 台 | 1 |  | 0 |  | 0
9 | 030404017092 | 应急照明集中电源 | 1、供应安装调试 2、其他：未尽事宜详见图纸、招标文件、答疑、图集、政府相关文件及规范等其他资料 | 台 | 1 |  | 0 |  | 0
10 | 030404017085 | Nx /PZ-30箱 | 1、供应安装调试 2、其他：未尽事宜详见图纸、招标文件、答疑、图集、政府相关文件及规范等其他资料 | 台 | 23 |  | 0 |  | 0
桥架、电气配管
11 | 030411001040 | 电气配管SC50~100 | 1、配置要求：埋地或暗配 2、其他：未尽事宜详见图纸、招标文件、答疑、图集、政府相关文件及规范等其他资料 | m | 27.52 |  | 0 |  | 0
12 | 030411001041 | 电气配管SC15~40 | 1、配置要求：暗配 2、其他：未尽事宜详见图纸、招标文件、答疑、图集、政府相关文件及规范等其他资料 | m | 827.6 |  | 0 |  | 0
13 | 030411001042 | 电气配管PC16~40 | 1、配置要求：暗配 2、其他：未尽事宜详见图纸、招标文件、答疑、图集、政府相关文件及规范等其他资料 | m | 2209.7 |  | 0 |  | 0
14 | 030411001043 | 电气配管JDG16~50 | 1、配置要求：暗配 2、其他：未尽事宜详见图纸、招标文件、答疑、图集、政府相关文件及规范等其他资料 | m | 511.92 |  | 0 |  | 0
15 | 030411001044 | 金属软管 | 1、规格：DN16 2、其他：未尽事宜详见图纸、招标文件、答疑、图集、政府相关文件及规范等其他资料 | m | 16.5 |  | 0 |  | 0
16 | 030411003019 | 金属桥架150*100 | 1、含桥架支吊架、防火堵洞等 2、其他：未尽事宜详见图纸、招标文件、答疑、图集、政府相关文件及规范等其他资料 | m | 114.8 |  | 0 |  | 0
电缆、电线
17 | 030408001049 | 电力电缆ZR-YJV-3*4 | 1、含电缆终端头 2、其他：未尽事宜详见图纸、招标文件、答疑、图集、政府相关文件及规范等其他资料 | m | 67.87 |  | 0 |  | 0
18 | 030408001051 | 电力电缆WDZB-YJY-3x10 | 1、含电缆终端头 2、其他：未尽事宜详见图纸、招标文件、答疑、图集、政府相关文件及规范等其他资料 | m | 627.1 |  | 0 |  | 0
19 | 030408001052 | 电力电缆WDZB-YJY-4x50+1x35 | 1、含电缆终端头 2、其他：未尽事宜详见图纸、招标文件、答疑、图集、政府相关文件及规范等其他资料 | m |  |  | 0 |  | 0
20 | 030408001047 | 电力电缆WDZB-YJY-4x35+1x16 | 1、含电缆终端头 2、其他：未尽事宜详见图纸、招标文件、答疑、图集、政府相关文件及规范等其他资料 | m | 20.55 |  | 0 |  | 0
21 | 030408001050 | 电力电缆WDZB-YJY-4x25+1x16 | 1、含电缆终端头 2、其他：未尽事宜详见图纸、招标文件、答疑、图集、政府相关文件及规范等其他资料 | m | 11.95 |  | 0 |  | 0
22 | 030411004042 | 二芯软导线1.5mm2以内 | 1、配线形式：穿管或穿桥架 2.含接线端子 3、其他：未尽事宜详见图纸、招标文件、答疑、图集、政府相关文件及规范等其他资料 | m | 417.6 |  | 0 |  | 0
23 | 030411004043 | 二芯软导线2.5mm2以内 | 1、配线形式：穿管或穿桥架 2.含接线端子 3、其他：未尽事宜详见图纸、招标文件、答疑、图集、政府相关文件及规范等其他资料 | m | 299.2 |  | 0 |  | 0
24 | 030411004038 | 电气配线2.5mm2以内 | 1、配线形式：穿管或穿桥架 2.含接线端子 3、其他：未尽事宜详见图纸、招标文件、答疑、图集、政府相关文件及规范等其他资料 | m | 2749.31 |  | 0 |  | 0
25 | 030411004039 | 电气配线4.0mm2以内 | 1、配线形式：穿管或穿桥架 2.含接线端子 3、其他：未尽事宜详见图纸、招标文件、答疑、图集、政府相关文件及规范等其他资料 | m | 2540.23 |  | 0 |  | 0
灯具、插座、开关
26 | 030412001056 | （嵌入式）LED防水防尘灯LED，1x14W | 1、安装方式：嵌入式 2、其他：未尽事宜详见图纸、招标文件、答疑、图集、政府相关文件及规范等其他资料 | 套 | 55 |  | 0 |  | 0
27 | 030412001053 | 吸顶式红外感应式LED节能灯LED，1x18W | 1、安装方式：吸顶 2、其他：未尽事宜详见图纸、招标文件、答疑、图集、政府相关文件及规范等其他资料 | 套 | 10 |  | 0 |  | 0
28 | 030412001054 | 嵌入式红外感应式LED筒灯LED，1x14W | 1、安装方式：嵌入式 2、含开孔 3、其他：未尽事宜详见图纸、招标文件、答疑、图集、政府相关文件及规范等其他资料 | 套 | 30 |  | 0 |  | 0
29 | 030412001055 | 防水防尘LED壁灯 | 1、安装方式：壁装 2、其他：未尽事宜详见图纸、招标文件、答疑、图集、政府相关文件及规范等其他资料 | 套 | 3 |  | 0 |  | 0
30 | 030412001063 | 嵌入式LED面板灯（600x600），LED，36W | 1、安装方式：嵌入式 2、其他：未尽事宜详见图纸、招标文件、答疑、图集、政府相关文件及规范等其他资料 | 套 | 2 |  | 0 |  | 0
31 | 030412001059 | LED卧室吸顶灯LED，1x48W | 1、安装方式：吸顶 2、其他：未尽事宜详见图纸、招标文件、答疑、图集、政府相关文件及规范等其他资料 | 套 | 23 |  | 0 |  | 0
32 | 030412001060 | LED明装筒灯，LED，1x10W，DN20 | 1、安装方式：吸顶 2、其他：未尽事宜详见图纸、招标文件、答疑、图集、政府相关文件及规范等其他资料 | 套 | 23 |  | 0 |  | 0
33 | 030904005006 | 火灾声光警报器 | 1、安装高度：下沿距地2.5m明装 2、其他：未尽事宜详见图纸、招标文件、答疑、图集、政府相关文件及规范等其他资料 | 个 | 23 |  | 0 |  | 0
34 | 030904003006 | 按钮 | 1、安装高度：下沿距地1.5m明装 2、其他：未尽事宜详见图纸、招标文件、答疑、图集、政府相关文件及规范等其他资料 | 个 | 60 |  | 0 |  | 0
35 | 030412004040 | 安全出口标志灯（规格型号综合考虑） | 1、安装形式：壁装 2、其他：未尽事宜详见图纸、招标文件、答疑、图集、政府相关文件及规范等其他资料 | 套 | 3 |  | 0 |  | 0
36 | 030412004041 | 疏散指示灯、疏散出口标志灯（规格型号综合考虑） | 1、安装形式：壁装或吊装 2、其他：未尽事宜详见图纸、招标文件、答疑、图集、政府相关文件及规范等其他资料 | 套 | 6 |  | 0 |  | 0
37 | 030412004042 | 消防应急疏散照明灯（壁装） | 1、安装形式：壁装或吊装 A型，6W，DC24V，LED，小型 2、其他：未尽事宜详见图纸、招标文件、答疑、图集、政府相关文件及规范等其他资料 | 套 | 10 |  | 0 |  | 0
38 | 030412004045 | 消防应急疏散照明灯（吸顶） | 1、安装形式：吊装 A型，6W，DC24V，LED，小型 2、其他：未尽事宜详见图纸、招标文件、答疑、图集、政府相关文件及规范等其他资料 | 套 | 18 |  | 0 |  | 0
39 | 030412004044 | 多信息复合标志灯 A型，1W，DC36V | 1、安装形式：壁装或吊装 2、其他：未尽事宜详见图纸、招标文件、答疑、图集、政府相关文件及规范等其他资料 | 套 | 6 |  | 0 |  | 0
40 | 030412004043 | 楼层标志灯，A型，1W，DC36V | 1、安装形式：壁装或吊装 2、其他：未尽事宜详见图纸、招标文件、答疑、图集、政府相关文件及规范等其他资料 | 套 | 6 |  | 0 |  | 0
41 | 030404034010 | 开关（规格型号综合考虑） | 1、安装方式：暗装 2、其他：未尽事宜详见图纸、招标文件、答疑、图集、政府相关文件及规范等其他资料 | 个 | 128 |  | 0 |  | 0
42 | 030404035008 | 插座（规格型号综合考虑） | 1、安装方式：暗装 2、其他：未尽事宜详见图纸、招标文件、答疑、图集、政府相关文件及规范等其他资料 | 个 | 176 |  | 0 |  | 0
43 | 030411006022 | 开关(插座)盒 | 1、安装形式：暗装 2、其他：未尽事宜详见图纸、招标文件、答疑、图集、政府相关文件及规范等其他资料 | 个 | 152 |  | 0 |  | 0
44 | 030411006023 | 接线盒 | 1、安装形式：暗装 2、其他：未尽事宜详见图纸、招标文件、答疑、图集、政府相关文件及规范等其他资料 | 个 | 361 |  | 0 |  | 0
45 | 030414002008 | 送配电装置系统 | 1、名称：送配电装置系统 2、其他：未尽事宜详见图纸、招标文件、答疑、图集、政府相关文件及规范等其他资料 | 系统 | 1 |  | 0 |  | 0
防雷接地系统
46 | 030409005010 | 防雷接地系统 | 1.包含养护工区和交警路政营房交警楼避雷网、避雷引下线、接地网、接线母线、等电位箱、卫生间等电位连接、断接卡子、接地跨线、接地系统调试等完成此项工作费用的所有内容 2.施工单位综合考虑报价，此项费用报告，结算时不予调整 | 项 | 1 |  | 0 |  | 0
弱电系统
47 | 030502003009 | 总弱电箱 | 1、规格：含4*48对网络配线架、3*48口交换机、110型100对语音配线架等 具体详见图纸 2、安装方式：H=0.3m,暗装 3、其他：未尽事宜详见图纸、招标文件、答疑、图集、政府相关文件及规范等其他资料 | 个 | 1 |  | 0 |  | 0
48 | 030411001045 | 电气配管SC50~100 | 1、配置要求：埋地或暗配 2、其他：未尽事宜详见图纸、招标文件、答疑、图集、政府相关文件及规范等其他资料 | m | 73.62 |  | 0 |  | 0
49 | 030411001046 | 电气配管PC16~40 | 1、配置要求：暗配 2、其他：未尽事宜详见图纸、招标文件、答疑、图集、政府相关文件及规范等其他资料 | m | 643.66 |  | 0 |  | 0
50 | 030502005009 | 超六类线UTP-C6 | 1、敷设方式：穿管或穿桥架 2、其他：未尽事宜详见图纸、招标文件、答疑、图集、政府相关文件及规范等其他资料 | m | 4588.03 |  | 0 |  | 0
51 | 030502004012 | 网络+电话双孔信息点 | 1、安装方式：底边距地0.3m墙上安装 2、其他：未尽事宜详见图纸、招标文件、答疑、图集、政府相关文件及规范等其他资料 | 个 | 72 |  | 0 |  | 0
52 | 030411006024 | 开关（插座）盒 | 1、安装形式：暗装 2、其他：未尽事宜详见图纸、招标文件、答疑、图集、政府相关文件及规范等其他资料 | 个 | 72 |  | 0 |  | 0
53 | 030411003021 | CT-100*100 | 1、含桥架支吊架、防火堵洞等 2、其他：未尽事宜详见图纸、招标文件、答疑、图集、政府相关文件及规范等其他资料 | m | 114.6 |  | 0 |  | 0
54 | 030411003023 | CT-200*100 | 1、含桥架支吊架、防火堵洞等 2、其他：未尽事宜详见图纸、招标文件、答疑、图集、政府相关文件及规范等其他资料 | m | 7.2 |  | 0 |  | 0
其他
55 | WB031002004012 | 剔堵槽沟 | 1、名称：剔堵槽沟 2、说明：开槽切割、剔凿、安装管道、修补 3、开槽：控制切割的宽度、再进行剔凿、严禁横向切割 4、修补：墙面必须浇水充分湿润、清理凹槽内浮渣、封堵 5、说明：参照规范要求执行 6、要求：钢丝网掩盖补槽，施工完毕后弹线做标记 7、其他：未尽事宜详见图纸、招标文件、答疑、图集、政府相关文件及规范等其他资料 | m | 83.5 |  | 0 |  | 0
给排水工程
挖土方、开沟槽
56 | 040101002011 | 土方挖填 | 1、工程量已考虑工作面及放坡及增加井土方工程量、人工机械开挖综合考虑 2、填方材料要求：原土回填 3、其他：未尽事宜详见图纸、招标文件、答疑、图集、政府相关文件及规范等其他资料 | m3 | 6.4 |  | 0 |  | 0
热水系统
57 | 040303002003 | 混凝土基础C20 | 含模板 | m3 | 2.2 |  | 0 |  | 0
58 | 031006005002 | 平板型太阳能集热器P-G/0.6-L/HG-1.90-4 | 1、规格：详见图纸 2、含钢支撑及混凝土基础 | m2 | 57.6 |  | 0 |  | 0
59 | 031006006002 | 空气源热泵机组KRS-3 | 技术参数：制热量11kW,额定产热水量220L/H，额定电流8A:额定输入功率2.8kW: 电源380V 3N~/50Hz:水管接口尺寸DN20，详见图纸 | 组 | 2 |  | 0 |  | 0
60 | 031006015005 | 热水箱 Φ1300*2000 | 材质、类型：开式/不锈钢/聚氨酯发泡保温,有效容积2T | 台 | 1 |  | 0 |  | 0
61 | 030109012002 | 变频供水泵 MHI1604 | 规格：Q=18m3/h、H=30m、P=2.2kW(一备一用) | 台 | 2 |  | 0 |  | 0
62 | 030211003004 | 空气源热泵循环泵PH-257E | 功率：Q=11.4m3/h、H=4m、P=0.41kW | 台 | 2 |  | 0 |  | 0
63 | 030211003005 | 集热循环泵 IPL40/160-4/2 | 功率：Q=9m3/h、H=26m、P=2.8kW | 台 | 2 |  | 0 |  | 0
64 | 030211003006 | 换热循环泵PH-150E | 功率：Q=8.1m3/h、H=3m、P=0.265kW | 台 | 2 |  | 0 |  | 0
65 | 030225003002 | 板式换热器 | 型号：换热面积15m2 | 台 | 1 |  | 0 |  | 0
66 | 030503008002 | 电磁阀DN40 | 技术参数：220v/50Hz | 个 | 1 |  | 0 |  | 0
67 | 031003003002 | 电磁阀DN65 | 技术参数：220v/50Hz | 个 | 1 |  | 0 |  | 0
68 | 030601001002 | 温度探头 | 规格：详见图纸 | 支 | 3 |  | 0 |  | 0
69 | 080902006002 | SL-液位控制仪 | 规格型号：详见图纸 | 个 | 1 |  | 0 |  | 0
70 | 031006015006 | 补液膨胀箱300L | 材质、类型：开式/不锈钢/聚氨酯发泡保温 | 台 | 1 |  | 0 |  | 0
71 | 031001007020 | 热态钢塑管DN25~DN65 | 连接形式：螺纹连接 | m | 50.6 |  | 0 |  | 0
72 | 031001007021 | 耐热型内衬PE钢塑复合给水管DN20~DN50 | 连接形式：螺纹连接 | m | 238.72 |  | 0 |  | 0
73 | 031001006039 | 热水型PPR管DN15~32 | 1、连接形式：热熔承插连接 2、其他：未尽事宜详见图纸、招标文件、答疑、图集、政府相关文件及规范等其他资料 | m | 219.82 |  | 0 |  | 0
74 | WB031002004013 | 剔堵槽沟 | 1、名称：剔堵槽沟 2、说明：开槽切割、剔凿、安装管道、修补 3、开槽：控制切割的宽度、再进行剔凿、严禁横向切割 4、修补：墙面必须浇水充分湿润、清理凹槽内浮渣、封堵 5、说明：参照规范要求执行 6、要求：钢丝网掩盖补槽，施工完毕后弹线做标记 7、其他：未尽事宜详见图纸、招标文件、答疑、图集、政府相关文件及规范等其他资料 | m | 142.98 |  | 0 |  | 0
75 | 030113015024 | 热水系统阀门及部件（规格型号综合考虑） | 1、含交警楼所有热水系统过滤器、水表、软接头、阀门、法兰片等完成此项工作的所有内容，施工单位自行考虑报价，结算不予调整 2、其他：未尽事宜详见图纸、招标文件、答疑、图集、政府相关文件及规范等其他资料 | 项 | 1 |  | 0 |  | 0
76 | 031002001024 | 管道支吊架制作与安装 | 1、材质：型钢 2、管架形式：吊装 3、除锈级别：除锈后刷防锈漆二道，刷灰色调和漆二道 | kg | 32.29 |  | 0 |  | 0
77 | 031002003030 | 宿舍楼热水系统套管（规格型号综合考虑） | 1、材质：详见图纸 2、其他：未尽事宜详见图纸、招标文件、答疑、图集、政府相关文件及规范等其他资料 | 项 | 1 |  | 0 |  | 0
78 | 031208002017 | 管道绝热 | 1、绝热材料品种：岩棉或聚氨酯泡沫 2、绝热厚度：25mm 3、其他：未尽事宜详见图纸、招标文件、答疑、图集、政府相关文件及规范等其他资料 | m3 | 0.7 |  | 0 |  | 0
79 | 031208007011 | 防潮层、保护层 | 1、材料：聚合物水泥基防水涂膜 2、其他：未尽事宜详见图纸、招标文件、答疑、图集、政府相关文件及规范等其他资料 | m2 | 6.16 |  | 0 |  | 0
给水系统
80 | 031001007034 | 内衬PE钢塑复合给水管DN20-65 | 1、连接形式：螺纹或卡箍连接 2、其他：未尽事宜详见图纸、招标文件、答疑、图集、政府相关文件及规范等其他资料 | m | 423.39 |  | 0 |  | 0
81 | 031001006041 | PPR无规共聚聚丙烯管DN15~20 | 1、连接形式：热熔承插连接 2、其他：未尽事宜详见图纸、招标文件、答疑、图集、政府相关文件及规范等其他资料 | m | 254.09 |  | 0 |  | 0
82 | 031002001025 | 管道支吊架制作与安装 | 1、材质：型钢 2、管架形式：吊装 3、除锈级别：除锈后刷防锈漆二道，刷灰色调和漆二道 | kg | 33.36 |  | 0 |  | 0
83 | 030113015025 | 给水系统阀门及部件（规格型号综合考虑） | 1、含所有给水系统过滤器、水表、软接头、阀门、法兰片等完成此项工作的所有内容，施工单位自行考虑报价，结算不予调整 2、其他：未尽事宜详见图纸、招标文件、答疑、图集、政府相关文件及规范等其他资料 | 项 | 1 |  | 0 |  | 0
84 | 031002003031 | 给水系统套管（规格型号综合考虑） | 1、材质：详见图纸 2、其他：未尽事宜详见图纸、招标文件、答疑、图集、政府相关文件及规范等其他资料 | 项 | 1 |  | 0 |  | 0
85 | WB031002004014 | 剔堵槽沟 | 1、名称：剔堵槽沟 2、说明：开槽切割、剔凿、安装管道、修补 3、开槽：控制切割的宽度、再进行剔凿、严禁横向切割 4、修补：墙面必须浇水充分湿润、清理凹槽内浮渣、封堵 5、说明：参照规范要求执行 6、要求：钢丝网掩盖补槽，施工完毕后弹线做标记 7、其他：未尽事宜详见图纸、招标文件、答疑、图集、政府相关文件及规范等其他资料 | m | 208.48 |  | 0 |  | 0
86 | 031208002018 | 管道绝热 | 1、绝热材料品种：岩棉或聚氨酯泡沫2、绝热厚度：25mm 3、其他：未尽事宜详见图纸、招标文件、答疑、图集、政府相关文件及规范等其他资料 | m3 | 0.8 |  | 0 |  | 0
87 | 031208007012 | 防潮层、保护层 | 1、材料：聚合物水泥基防水涂膜 2、其他：未尽事宜详见图纸、招标文件、答疑、图集、政府相关文件及规范等其他资料 | m2 | 44.6 |  | 0 |  | 0
排水系统
88 | 031001006042 | PVC-U排水管DN32~100 | 1、连接形式：粘接连接 3、含成品管卡 2、其他：未尽事宜详见图纸、招标文件、答疑、图集、政府相关文件及规范等其他资料 | m | 376.01 |  | 0 |  | 0
89 | 031001005011 | 离心铸铁管DN50~100 | 1、连接形式：卡箍连接 2、含管件制作安装 3、其他：未尽事宜详见图纸、招标文件、答疑、图集、政府相关文件及规范等其他资料 | m | 17.83 |  | 0 |  | 0
90 | 031002003032 | 宿舍楼排水系统套管及阻火圈（规格型号综合考虑） | 1、材质：详见图纸 2、含阻火器、套管、通气帽等 3、其他：未尽事宜详见图纸、招标文件、答疑、图集、政府相关文件及规范等其他资料 | 项 | 1 |  | 0 |  | 0
雨水系统
91 | 031004014042 | 87型雨水斗DN100 | 1、详见09S302-9 2、其他：未尽事宜详见图纸、招标文件、答疑、图集、政府相关文件及规范等其他资料 | 个 | 8 |  | 0 |  | 0
92 | 031001006043 | 防紫外线PVC-U排水管DN50~100 | 1、连接形式：粘接连接 3、含成品管卡 2、其他：未尽事宜详见图纸、招标文件、答疑、图集、政府相关文件及规范等其他资料 | m | 75 |  | 0 |  | 0
93 | 031002003033 | 宿舍楼雨水系统套管（规格型号综合考虑） | 1、材质：详见图纸 2、含阻火器、套管、通气帽等 3、其他：未尽事宜详见图纸、招标文件、答疑、图集、政府相关文件及规范等其他资料 | 项 | 1 |  | 0 |  | 0
冷凝水系统
94 | 031001006044 | 防紫外线PVC-U排水管DN50~100 | 1、连接形式：粘接连接 3、含成品管卡 2、其他：未尽事宜详见图纸、招标文件、答疑、图集、政府相关文件及规范等其他资料 | m | 126 |  | 0 |  | 0
95 | 031004014043 | 地漏DN50 | 1、详见04S301-26 2、其他：未尽事宜详见图纸、招标文件、答疑、图集、政府相关文件及规范等其他资料 | 个 | 18 |  | 0 |  | 0
卫生洁具
96 | 031004014044 | 地漏DN50 | 1、材质：铸铁 2、详见04S301-26 3、其他：未尽事宜详见图纸、招标文件、答疑、图集、政府相关文件及规范等其他资料 | 个 | 46 |  | 0 |  | 0
97 | 031004014045 | 地漏DN100 | 1、材质：铸铁 2、详见04S301-26 3、其他：未尽事宜详见图纸、招标文件、答疑、图集、政府相关文件及规范等其他资料 | 个 | 8 |  | 0 |  | 0
98 | 031004014046 | 网框式地漏DN150 | 1、详见04S301-26 2、其他：未尽事宜详见图纸、招标文件、答疑、图集、政府相关文件及规范等其他资料 | 个 | 2 |  | 0 |  | 0
99 | 031004014047 | 清扫口 | 1、规格：DN100 2、其他：未尽事宜详见图纸、招标文件、答疑、图集、政府相关文件及规范等其他资料 | 个 | 2 |  | 0 |  | 0
100 | 031004003008 | 洗脸盆 | 1、组装形式：详见09S304-48 2、其他：未尽事宜详见图纸、招标文件、答疑、图集、政府相关文件及规范等其他资料 | 组 | 23 |  | 0 |  | 0
101 | 031004006011 | 坐式大便器 | 1、组装形式：详见09S304-72 2、其他：未尽事宜详见图纸、招标文件、答疑、图集、政府相关文件及规范等其他资料 | 组 | 23 |  | 0 |  | 0
102 | 031004010007 | 淋浴器 | 1、组装形式：详见09S304-124 2、其他：未尽事宜详见图纸、招标文件、答疑、图集、政府相关文件及规范等其他资料 | 套 | 23 |  | 0 |  | 0
消火栓系统
103 | 030901001013 | 热镀锌钢管DN20~40 | 1、连接形式：丝扣连接 2、其他：未尽事宜详见图纸、招标文件、答疑、图集、政府相关文件及规范等其他资料 | m | 54.57 |  | 0 |  | 0
104 | 030901010008 | 消防软管卷盘 | 1、型号、规格：消防软管长30m 2、每个点配有手提式磷酸铵盐MF/ABC3干粉灭火器2具 3、其他：未尽事宜详见图纸、招标文件、答疑、图集、政府相关文件及规范等其他资料 | 套 | 6 |  | 0 |  | 0
105 | 031002001026 | 管道支吊架制作与安装 | 1、材质：型钢 2、管架形式：吊装 3、除锈级别：除锈后刷防锈漆二道，刷灰色调和漆二道 | kg | 59.95 |  | 0 |  | 0
106 | 030113015026 | 消火栓系统阀门及部件（规格型号综合考虑） | 1、含宿舍楼所有消火栓系统过滤器、水表、软接头、阀门、流量开关、水流指示器、信号阀、末端试水阀、试水装置、报警装置、旋流防止器、法兰片等完成此项工作的所有内容，施工单位自行考虑报价，结算不予调整 2、其他：未尽事宜详见图纸、招标文件、答疑、图集、政府相关文件及规范等其他资料 | 项 | 1 |  | 0 |  | 0
107 | 031002003034 | 综合楼消火栓系统套管（规格型号综合考虑） | 1、材质：详见图纸 2、其他：未尽事宜详见图纸、招标文件、答疑、图集、政府相关文件及规范等其他资料 | 项 | 1 |  | 0 |  | 0
108 | 030905002010 | 消火栓系统调试 | 1、系统形式：消火栓系统调试 2、其他：未尽事宜详见图纸、招标文件、答疑、图集、政府相关文件及规范等其他资料 | 点 | 6 |  | 0 |  | 0
通风工程
通风设备
109 | WB030701004022 | 吸顶式通风换气扇（规格型号综合考虑） | 1、自带止回阀 2、其他：未尽事宜详见图纸、招标文件、答疑、图集、政府相关文件及规范等其他资料 | 台 | 23 |  | 0 |  | 0
通风风管
110 | 030702001016 | 镀锌钢板 0.5mm | 1、形状：矩形 2、规格、形状：0≤D≤320 3、接口形式：法兰连 接 4、含风管支吊架制作安装、刷油等 5、其他：未尽事宜详见图纸、招标文件、答疑、图集、政府相关文件及规范等其他资料 | m2 | 36.33 |  | 0 |  | 0
111 | 030702001017 | 镀锌钢板 0.6mm | 1、形状：矩形 2、规格、形状：320≤D≤630 3、接口形式：法兰连 接 4、含风管支吊架制作安装、刷油等 5、其他：未尽事宜详见图纸、招标文件、答疑、图集、政府相关文件及规范等其他资料 | m2 | 10.94 |  | 0 |  | 0
112 | 030702001018 | 不锈钢板2mm | 1、形状：矩形 2、规格、形状：450＜D≤1000 3、接口形式：法兰连 接 4、含风管支吊架制作安装、刷油等 5、其他：未尽事宜详见图纸、招标文件、答疑、图集、政府相关文件及规范等其他资料 | m2 | 35 |  | 0 |  | 0
风管及阀部件
113 | 030703007023 | 防雨百叶风口 周长(mm) ≤1280 | 1、类型、形式：详见图纸 2、其他：未尽事宜详见图纸、招标文件、答疑、图集、政府相关文件及规范等其他资料 | 个 | 7 |  | 0 |  | 0
114 | 030703001015 | 碳钢阀门 | 1、类型、形式：详见图纸 2、其他：未尽事宜详见图纸、招标文件、答疑、图集、政府相关文件及规范等其他资料 | 个 | 23 |  | 0 |  | 0
电梯工程
115 | 030107001001 | 交流电梯 | 无障碍无机房电梯: 1、提升高度10.8m,提升站数:4站; 2、电梯井道尺寸:2000mmX2000mm,基坑深度1900mm, 冲顶高度4200mm; 冲顶高度4200mm; 3.提升速度1.5米/秒,载重800kg; 4.冲顶高度4200mm,吊钩载重3吨。 5.电梯轿厢尺寸不小于1400mm(宽)*1100mm(深)。 6.电梯门洞尺寸不小于1100mm(宽)*2300mm(高)。 电梯采购按业主要求采购。 | 部 | 1 |  | 0 |  | 0
116 | 031301017001 | 脚手架搭拆 | 1、 脚手架搭拆费 | 项 | 1 |  | 0 |  | 0
|  | 合计 |  |  |  |  | 0 |  | 0

## 楚店收费站食堂-安装工程
全费用单价分析表（清单）
工程名称：楚店收费站食堂-安装工程
序号 | 项目编码 | 项目名称 | 项目特征描述 | 计量 单位 | 工程量 | 全费用综合单价（含税） | 全费用合价（含税） | 劳务全费用综合单价（含税） | 劳务全费用合价（含税）
电气工程
配电箱
1 | 030404017098 | ZAP/非标箱体Pe=3kW | 1、供应安装调试 2、其他：未尽事宜详见图纸、招标文件、答疑、图集、政府相关文件及规范等其他资料 | 台 | 1 |  | 0 |  | 0
桥架、电气配管
2 | 030411001054 | 电气配管SC100 | 1、名称：电气配管SC100 2、未尽事宜详见图纸、招标文件、答疑、图集、政府相关文件及规范等其他资料 | m | 6.3 |  | 0 |  | 0
3 | 030411001055 | 电气配管 | 1、名称：电气配管SC50 2、未尽事宜详见图纸、招标文件、答疑、图集、政府相关文件及规范等其他资料 | m | 61.4 |  | 0 |  | 0
4 | 030411001056 | 电气配管 | 1、名称：电气配管SC32 2、未尽事宜详见图纸、招标文件、答疑、图集、政府相关文件及规范等其他资料 | m | 8.5 |  | 0 |  | 0
5 | 030411001051 | 电气配管SC20 | 1、名称：电气配管SC20 2、未尽事宜详见图纸、招标文件、答疑、图集、政府相关文件及规范等其他资料 | m | 182.3 |  | 0 |  | 0
6 | 030411001053 | 电气配管JDG20 | 1、配置要求：暗配 2、其他：未尽事宜详见图纸、招标文件、答疑、图集、政府相关文件及规范等其他资料 | m | 132.1 |  | 0 |  | 0
电缆、电线
7 | 030408001025 | 电力电缆YJV22-4*70 | 穿管或穿桥架 | m | 6.458 |  | 0 |  | 0
8 | 030408001030 | 电力电缆ZR-YJV-5x6 | 穿管或穿桥架 | m | 45.2 |  | 0 |  | 0
9 | 030408001031 | 电力电缆ZR-YJV-3x4 | 穿管或穿桥架 | m | 25 |  | 0 |  | 0
10 | 030411004047 | 电气配线2.5mm2以内 | 1、配线形式：穿管或穿桥架 2.含接线端子 3、其他：未尽事宜详见图纸、招标文件、答疑、图集、政府相关文件及规范等其他资料 | m | 657 |  | 0 |  | 0
11 | 030411004048 | 电气配线4mm2以内 | 1、配线形式：穿管或穿桥架 2.含接线端子 3、其他：未尽事宜详见图纸、招标文件、答疑、图集、政府相关文件及规范等其他资料 | m | 342.9 |  | 0 |  | 0
12 | 030411004049 | 电气配线WDZAN-BYJ-2.5 | 1、配线形式：穿管或穿桥架 2.含接线端子 3、其他：未尽事宜详见图纸、招标文件、答疑、图集、政府相关文件及规范等其他资料 | m | 11.1 |  | 0 |  | 0
13 | 030411004050 | 配线WDZAN-RYJS-2x2.5 | 1、配线形式：穿管或穿桥架 2.含接线端子 3、其他：未尽事宜详见图纸、招标文件、答疑、图集、政府相关文件及规范等其他资料 | m | 71 |  | 0 |  | 0
灯具、插座、开关
14 | 030412001066 | 嵌入式LED面板灯(600x600)LED,1x36W | 1、名称：嵌入式LED面板灯 2、型号：(600x600)LED,1x36W | 套 | 22 |  | 0 |  | 0
15 | 030412001067 | LED防水防潮灯LED,1x30W | LED防水防潮灯LED,1x30W | 套 | 1 |  | 0 |  | 0
16 | 030412001068 | (嵌入式)LED防水防尘灯LED,1x14W | (嵌入式)LED防水防尘灯LED,1x14W | 套 | 1 |  | 0 |  | 0
17 | 030404034012 | 开关（规格型号综合考虑） | 1、安装方式：暗装 2、其他：未尽事宜详见图纸、招标文件、答疑、图集、政府相关文件及规范等其他资料 | 个 | 9 |  | 0 |  | 0
18 | 030404035010 | 插座（规格型号综合考虑） | 1、安装方式：暗装 2、其他：未尽事宜详见图纸、招标文件、答疑、图集、政府相关文件及规范等其他资料 | 个 | 8 |  | 0 |  | 0
19 | 030411006027 | 开关(插座)盒 | 1、安装形式：暗装 2、其他：未尽事宜详见图纸、招标文件、答疑、图集、政府相关文件及规范等其他资料 | 个 | 17 |  | 0 |  | 0
20 | 030411006028 | 接线盒 | 1、安装形式：暗装 2、其他：未尽事宜详见图纸、招标文件、答疑、图集、政府相关文件及规范等其他资料 | 个 | 24 |  | 0 |  | 0
21 | 030414002010 | 送配电装置系统 | 1、名称：送配电装置系统 2、其他：未尽事宜详见图纸、招标文件、答疑、图集、政府相关文件及规范等其他资料 | 系统 | 1 |  | 0 |  | 0
防雷接地系统
22 | 030409005012 | 防雷接地系统 | 1.包含养护工区和交警路政营房钢结构大棚避雷网、避雷引下线、接地网、接线母线、等电位箱、卫生间等电位连接、断接卡子、接地跨线、接地系统调试等完成此项工作费用的所有内容 2.施工单位综合考虑报价，此项费用报告，结算时不予调整 | 项 | 1 |  | 0 |  | 0
给排水工程
挖土方、开沟槽
23 | 040101002011 | 土方挖填 | 1、工程量已考虑工作面及放坡及增加井土方工程量、人工机械开挖综合考虑 2、填方材料要求：原土回填 3、其他：未尽事宜详见图纸、招标文件、答疑、图集、政府相关文件及规范等其他资料 | m3 | 4 |  | 0 |  | 0
给水系统
24 | 031001007034 | 内衬PE钢塑复合给水管DN20-65 | 1、连接形式：螺纹或卡箍连接 2、其他：未尽事宜详见图纸、招标文件、答疑、图集、政府相关文件及规范等其他资料 | m | 26.47 |  | 0 |  | 0
25 | 031001006041 | PPR无规共聚聚丙烯管DN15~32 | 1、连接形式：热熔承插连接 2、其他：未尽事宜详见图纸、招标文件、答疑、图集、政府相关文件及规范等其他资料 | m | 11.5 |  | 0 |  | 0
26 | 031001006045 | PPR无规共聚聚丙烯管DN15~32（热水） | 1、连接形式：热熔承插连接 2、其他：未尽事宜详见图纸、招标文件、答疑、图集、政府相关文件及规范等其他资料 | m | 11.5 |  | 0 |  | 0
27 | 030113015025 | 给水系统阀门及部件（规格型号综合考虑） | 1、含洗衣房所有给水系统过滤器、水表、软接头、阀门、法兰片等完成此项工作的所有内容，施工单位自行考虑报价，结算不予调整 2、其他：未尽事宜详见图纸、招标文件、答疑、图集、政府相关文件及规范等其他资料 | 项 | 1 |  | 0 |  | 0
28 | WB031002004014 | 剔堵槽沟 | 1、名称：剔堵槽沟 2、说明：开槽切割、剔凿、安装管道、修补 3、开槽：控制切割的宽度、再进行剔凿、严禁横向切割 4、修补：墙面必须浇水充分湿润、清理凹槽内浮渣、封堵 5、说明：参照规范要求执行 6、要求：钢丝网掩盖补槽，施工完毕后弹线做标记 7、其他：未尽事宜详见图纸、招标文件、答疑、图集、政府相关文件及规范等其他资料 | m | 6 |  | 0 |  | 0
排水系统
29 | 031001006042 | PVC-U排水管DN32~100 | 1、连接形式：粘接连接 3、含成品管卡 2、其他：未尽事宜详见图纸、招标文件、答疑、图集、政府相关文件及规范等其他资料 | m | 27.56 |  | 0 |  | 0
30 | 031001006044 | PVC-U通气管DN100 | 1、连接形式：粘接连接 3、含成品管卡 2、其他：未尽事宜详见图纸、招标文件、答疑、图集、政府相关文件及规范等其他资料 | m | 4.8 |  | 0 |  | 0
31 | 031002003016 | 排水系统套管（规格型号综合考虑） | 材质：详见图纸 | 项 | 1 |  | 0 |  | 0
雨水系统
32 | 031004014042 | 87型雨水斗DN100 | 1、详见09S302-9 2、其他：未尽事宜详见图纸、招标文件、答疑、图集、政府相关文件及规范等其他资料 | 个 | 4 |  | 0 |  | 0
33 | 031001006043 | 防紫外线PVC-U排水管DN50~100 | 1、连接形式：粘接连接 3、含成品管卡 2、其他：未尽事宜详见图纸、招标文件、答疑、图集、政府相关文件及规范等其他资料 | m | 16.04 |  | 0 |  | 0
卫生洁具
34 | 031004014046 | 网框式地漏DN150 | 1、详见04S301-26 2、其他：未尽事宜详见图纸、招标文件、答疑、图集、政府相关文件及规范等其他资料 | 个 | 3 |  | 0 |  | 0
35 | 031004006007 | 坐式大便器 | 组装形式：详见09S304-72 | 组 | 1 |  | 0 |  | 0
36 | 031004003005 | 洗脸盆 | 组装形式：详见09S304-48 | 组 | 1 |  | 0 |  | 0
消火栓系统
37 | 030901001008 | 热镀锌钢管DN20~40 | 连接形式：丝扣连接 | m | 19.9 |  | 0 |  | 0
38 | 030901010005 | 消防软管卷盘 | 1、型号、规格：消防软管长30m 2、每个点配有手提式磷酸铵盐MF/ABC3干粉灭火器2具 | 套 | 1 |  | 0 |  | 0
39 | 030113015013 | 消火栓系统阀门及部件（规格型号综合考虑） | 含所有消火栓系统过滤器、水表、软接头、阀门、流量开关、水流指示器、信号阀、末端试水阀、试水装置、报警装置、旋流防止器、法兰片等完成此项工作的所有内容，施工单位自行考虑报价，结算不予调整 | 项 | 1 |  | 0 |  | 0
40 | 030905002006 | 消火栓系统调试 | 系统形式：消火栓系统调试 | 点 | 1 |  | 0 |  | 0
41 | 031006005002 | 太阳能系统 | 1、规格：详见图纸 | 套 | 1 |  | 0 |  | 0
暖通工程
通风设备
42 | 030404033002 | 吸顶式通风换气扇（规格型号综合考虑） | 自带止回阀 | 台 | 7 |  | 0 |  | 0
43 | 030108003002 | 方形壁式轴流风机(燃料为电) | 风量:1940m3/h功率:18W自带防雨百叶风口 | 台 | 1 |  | 0 |  | 0
空调风管
44 | 030702001009 | 镀锌钢板 0.5mm | 1、形状：矩形 2、规格、形状：0≤D≤320 3、接口形式：法兰连 接 | m2 | 14.612 |  | 0 |  | 0
45 | 030702001010 | 镀锌钢板 0.75mm | 1、形状：矩形 2、规格、形状：400＜D≤630 3、接口形式：法兰连 接 | m2 | 15.248 |  | 0 |  | 0
46 | WB030702001003 | 风管软连接 | 材质：防火帆布 | m2 | 5 |  | 0 |  | 0
风管及阀部件
47 | 030703007018 | 防雨百叶风口 周长(mm) ≤1280 | 类型、形式：详见图纸 | 个 | 3 |  | 0 |  | 0
48 | 030703001012 | 风管防火阀 周长(mm) ≤2200 | 类型：详见图纸 | 个 | 1 |  | 0 |  | 0
49 | 031301017001 | 脚手架搭拆 | 1、 脚手架搭拆费 | 项 | 1 |  | 0 |  | 0
|  | 合计 |  |  |  |  | 0 |  | 0

## 楚店收费站收费大棚-安装工程
全费用单价分析表（清单）
工程名称：楚店收费站收费大棚-安装工程
序号 | 项目编码 | 项目名称 | 项目特征描述 | 计量 单位 | 工程量 | 全费用综合单价（含税） | 全费用合价（含税） | 劳务全费用综合单价（含税） | 劳务全费用合价（含税）
| 001 | 电气工程
| 001-1 | 防雷接地系统
1 | 030409005006 | 防雷接地系统 | 1.包含避雷网、避雷引下线、接地网、接线母线、等电位箱、卫生间等电位连接、断接卡子、接地跨线、接地系统调试等完成此项工作费用的所有内容 2.施工单位综合考虑报价，此项费用报告，结算时不予调整 | 项 | 1 |  | 0 |  | 0
| 002 | 给排水工程
| 002-01 | 给水系统
2 | 031001007023 | 钢塑复合给水管DN20-50 | 1、连接形式：螺纹或卡箍连接 2、其他：未尽事宜详见图纸、招标文件、答疑、图集、政府相关文件及规范等其他资料 | m | 64 |  | 0 |  | 0
3 | 030113015014 | 给水系统阀门及部件（规格型号综合考虑） | 1、含所有给水系统过滤器、水表、软接头、阀门、法兰片等完成此项工作的所有内容，施工单位自行考虑报价，结算不予调整 2、其他：未尽事宜详见图纸、招标文件、答疑、图集、政府相关文件及规范等其他资料 | 项 | 1 |  | 0 |  | 0
4 | 040101002006 | 土方挖填 | 1、工程量已考虑工作面及放坡及增加井土方工程量、人工机械开挖综合考虑 2、填方材料要求：原土回填 3、其他：未尽事宜详见图纸、招标文件、答疑、图集、政府相关文件及规范等其他资料 | m3 | 38.69 |  | 0 |  | 0
| 002-2 | 雨水系统
5 | 031004014027 | 87型雨水斗DN100 | 1、详见09S302-9 2、其他：未尽事宜详见图纸、招标文件、答疑、图集、政府相关文件及规范等其他资料 | 个 | 12 |  | 0 |  | 0
6 | 031001003001 | 不锈钢管DN100 | 1、焊接 2、其他：未尽事宜详见图纸、招标文件、答疑、图集、政府相关文件及规范等其他资料 | m | 293.2 |  | 0 |  | 0
| 002-03 | 消火栓系统
7 | 030901013007 | 手提式磷酸铵盐干粉灭火器箱 | 1、规格、型号：含手提式磷酸铵盐灭火器MF/ABC3(2A)2具 2、其他：未尽事宜详见图纸、招标文件、答疑、图集、政府相关文件及规范等其他资料 | 套 | 8 |  | 0 |  | 0
8 | 031301017001 | 脚手架搭拆 | 1、 脚手架搭拆费 | 项 | 1 |  | 0 |  | 0
|  | 合计 |  |  |  |  | 0 |  | 0

## 楚店收费站设备房和应急用房-安装工程
全费用单价分析表（清单）
工程名称：楚店收费站设备房和应急用房-安装工程
序号 | 项目编码 | 项目名称 | 项目特征描述 | 计量 单位 | 工程量 | 全费用综合单价（含税） | 全费用合价（含税） | 劳务全费用综合单价（含税） | 劳务全费用合价（含税）
抗震支架工程
1 | 030704001003 | 抗震支吊架制作安装 | 1、材质：金属 2、除锈、刷油设计要求：详见图纸要求 3、含本工程电气、给排水、暖通所有管道、设备、桥架等抗震支吊架 4、其他：未尽事宜详见图纸、招标文件、答疑、图集、政府相关文件及规范等其他资料 | m2 | 546.9 |  | 0 |  | 0
电气工程
配电箱
2 | 030404017055 | AL1(箱)Pe=4.5kW | 1、供应安装调试 2、其他：未尽事宜详见图纸、招标文件、答疑、图集、政府相关文件及规范等其他资料 | 台 | 1 |  | 0 |  | 0
3 | 030404017056 | ALE箱Pe=1kW | 1、供应安装调试 2、其他：未尽事宜详见图纸、招标文件、答疑、图集、政府相关文件及规范等其他资料 | 台 | 1 |  | 0 |  | 0
4 | 030404017057 | 插座配电箱AX ALYJ | 1、供应安装调试 2、其他：未尽事宜详见图纸、招标文件、答疑、图集、政府相关文件及规范等其他资料 | 台 | 1 |  | 0 |  | 0
5 | 030404017058 | 排污泵控制箱PWB1/2 | 1、供应安装调试 2、其他：未尽事宜详见图纸、招标文件、答疑、图集、政府相关文件及规范等其他资料 | 台 | 2 |  | 0 |  | 0
6 | 030404017059 | 电动门控制器 | 1、供应安装调试 2、含控制开关 3、其他：未尽事宜详见图纸、招标文件、答疑、图集、政府相关文件及规范等其他资料 | 台 | 2 |  | 0 |  | 0
7 | 030404017060 | XFYJ，消火栓泵机械应启动泵 | 1、供应安装调试 2、其他：未尽事宜详见图纸、招标文件、答疑、图集、政府相关文件及规范等其他资料 | 台 | 1 |  | 0 |  | 0
8 | 030404017061 | 泵房SHABB柜 | 1、供应安装调试 2、其他：未尽事宜详见图纸、招标文件、答疑、图集、政府相关文件及规范等其他资料 | 台 | 1 |  | 0 |  | 0
9 | 030404017062 | 消防泵XFB柜 | 1、供应安装调试 2、其他：未尽事宜详见图纸、招标文件、答疑、图集、政府相关文件及规范等其他资料 | 台 | 1 |  | 0 |  | 0
10 | 030404017063 | 消防泵房ATS柜 | 1、供应安装调试 2、其他：未尽事宜详见图纸、招标文件、答疑、图集、政府相关文件及规范等其他资料 | 台 | 1 |  | 0 |  | 0
桥架、电气配管
11 | 030411001023 | 电气配管SC50~100 | 1、配置要求：埋地或暗配 2、其他：未尽事宜详见图纸、招标文件、答疑、图集、政府相关文件及规范等其他资料 | m | 11.89 |  | 0 |  | 0
12 | 030411001024 | 电气配管SC15~40 | 1、配置要求：暗配 2、其他：未尽事宜详见图纸、招标文件、答疑、图集、政府相关文件及规范等其他资料 | m | 258.79 |  | 0 |  | 0
13 | 030411001025 | 电气配管JDG16~50 | 1、配置要求：暗配 2、其他：未尽事宜详见图纸、招标文件、答疑、图集、政府相关文件及规范等其他资料 | m | 537.02 |  | 0 |  | 0
14 | 030411003013 | 耐火金属桥架100*100 | 1、含桥架支吊架、防火堵洞等 2、其他：未尽事宜详见图纸、招标文件、答疑、图集、政府相关文件及规范等其他资料 | m | 3.9 |  | 0 |  | 0
15 | 030411003014 | 耐火金属桥架200*100 | 1、含桥架支吊架、防火堵洞等 2、其他：未尽事宜详见图纸、招标文件、答疑、图集、政府相关文件及规范等其他资料 | m | 7.53 |  | 0 |  | 0
16 | 030411003015 | 耐火桥架（带隔板）300*100 | 1、含桥架支吊架、防火堵洞等 2、其他：未尽事宜详见图纸、招标文件、答疑、图集、政府相关文件及规范等其他资料 | m | 26.38 |  | 0 |  | 0
电缆、电线
17 | 030408001034 | 电力电缆NH-YJV-3*35+1*16 | 1、含电缆终端头 2、其他：未尽事宜详见图纸、招标文件、答疑、图集、政府相关文件及规范等其他资料 | m | 53.78 |  | 0 |  | 0
18 | 030408001035 | 电力电缆NH-YJV-3*35 | 1、含电缆终端头 2、其他：未尽事宜详见图纸、招标文件、答疑、图集、政府相关文件及规范等其他资料 | m | 53.78 |  | 0 |  | 0
19 | 030408001036 | 电力电缆NH-YJV-5*6 | 1、含电缆终端头 2、其他：未尽事宜详见图纸、招标文件、答疑、图集、政府相关文件及规范等其他资料 | m | 90.16 |  | 0 |  | 0
20 | 030408001037 | 电力电缆YJV-5*4 | 1、含电缆终端头 2、其他：未尽事宜详见图纸、招标文件、答疑、图集、政府相关文件及规范等其他资料 | m | 100.55 |  | 0 |  | 0
21 | 030408001038 | 电力电缆YJV-3*2.5 | 1、含电缆终端头 2、其他：未尽事宜详见图纸、招标文件、答疑、图集、政府相关文件及规范等其他资料 | m | 182.26 |  | 0 |  | 0
22 | 030408001039 | 电力电缆NH-YJV-4*4 | 1、含电缆终端头 2、其他：未尽事宜详见图纸、招标文件、答疑、图集、政府相关文件及规范等其他资料 | m | 63.84 |  | 0 |  | 0
23 | 030411004027 | 电气配线2.5mm2以内 | 1、配线形式：穿管或穿桥架 2.含接线端子 3、其他：未尽事宜详见图纸、招标文件、答疑、图集、政府相关文件及规范等其他资料 | m | 1016.69 |  | 0 |  | 0
24 | 030411004028 | 电气配线4.0mm2以内 | 1、配线形式：穿管或穿桥架 2.含接线端子 3、其他：未尽事宜详见图纸、招标文件、答疑、图集、政府相关文件及规范等其他资料 | m | 98.28 |  | 0 |  | 0
25 | 030411004029 | 电气配线4.0mm2以内 | 1、配线形式：穿管或穿桥架 2.含接线端子 3、其他：未尽事宜详见图纸、招标文件、答疑、图集、政府相关文件及规范等其他资料 | m | 176.5 |  | 0 |  | 0
26 | 030411004030 | 二芯软导线2.5mm2以内 | 1、配线形式：穿管或穿桥架 2.含接线端子 3、其他：未尽事宜详见图纸、招标文件、答疑、图集、政府相关文件及规范等其他资料 | m | 243.63 |  | 0 |  | 0
灯具、插座、开关
27 | 030412001033 | 感应吸顶灯 | 1、安装方式：吸顶 2、其他：未尽事宜详见图纸、招标文件、答疑、图集、政府相关文件及规范等其他资料 | 套 | 4 |  | 0 |  | 0
28 | 030412001034 | LED防潮灯18W | 1、安装方式：壁装 2、其他：未尽事宜详见图纸、招标文件、答疑、图集、政府相关文件及规范等其他资料 | 套 | 17 |  | 0 |  | 0
29 | 030412001035 | LED吸顶灯 防爆等级Exde IIA T3 Gb14W | 1、安装方式：壁装 2、其他：未尽事宜详见图纸、招标文件、答疑、图集、政府相关文件及规范等其他资料 | 套 | 1 |  | 0 |  | 0
30 | 030412001036 | LED灯盘 防爆等级Exde IIA T3 Gb36W | 1、安装方式：吸顶 2、其他：未尽事宜详见图纸、招标文件、答疑、图集、政府相关文件及规范等其他资料 | 套 | 11 |  | 0 |  | 0
31 | 030412001037 | LED灯盘36W | 1、安装方式：吸顶 2、其他：未尽事宜详见图纸、招标文件、答疑、图集、政府相关文件及规范等其他资料 | 套 | 39 |  | 0 |  | 0
32 | 030412004029 | 安全出口标志灯（规格型号综合考虑） | 1、安装形式：壁装 2、其他：未尽事宜详见图纸、招标文件、答疑、图集、政府相关文件及规范等其他资料 | 套 | 7 |  | 0 |  | 0
33 | 030412004030 | 疏散指示灯、疏散出口标志灯（规格型号综合考虑） | 1、安装形式：壁装或吊装 2、其他：未尽事宜详见图纸、招标文件、答疑、图集、政府相关文件及规范等其他资料 | 套 | 40 |  | 0 |  | 0
34 | 030412004031 | 楼层标志灯（规格型号综合考虑） | 1、安装形式：壁装或吊装 2、其他：未尽事宜详见图纸、招标文件、答疑、图集、政府相关文件及规范等其他资料 | 套 | 2 |  | 0 |  | 0
35 | 030404034007 | 开关（规格型号综合考虑） | 1、安装方式：暗装 2、其他：未尽事宜详见图纸、招标文件、答疑、图集、政府相关文件及规范等其他资料 | 个 | 9 |  | 0 |  | 0
36 | 030404035005 | 插座（规格型号综合考虑） | 1、安装方式：暗装 2、其他：未尽事宜详见图纸、招标文件、答疑、图集、政府相关文件及规范等其他资料 | 个 | 26 |  | 0 |  | 0
37 | 030411006014 | 开关(插座)盒 | 1、安装形式：暗装 2、其他：未尽事宜详见图纸、招标文件、答疑、图集、政府相关文件及规范等其他资料 | 个 | 34 |  | 0 |  | 0
38 | 030411006015 | 接线盒 | 1、安装形式：暗装 2、其他：未尽事宜详见图纸、招标文件、答疑、图集、政府相关文件及规范等其他资料 | 个 | 121 |  | 0 |  | 0
39 | 030414002005 | 送配电装置系统 | 1、名称：送配电装置系统 2、其他：未尽事宜详见图纸、招标文件、答疑、图集、政府相关文件及规范等其他资料 | 系统 | 2 |  | 0 |  | 0
防雷接地系统
40 | 030409005007 | 防雷接地系统 | 1.包含养护工区和交警路政营房设备房避雷网、避雷引下线、接地网、接线母线、等电位箱、卫生间等电位连接、断接卡子、接地跨线、接地系统调试等完成此项工作费用的所有内容 2.施工单位综合考虑报价，此项费用报告，结算时不予调整 | 项 | 1 |  | 0 |  | 0
其他
41 | WB031002004005 | 剔堵槽沟 | 1、名称：剔堵槽沟 2、说明：开槽切割、剔凿、安装管道、修补 3、开槽：控制切割的宽度、再进行剔凿、严禁横向切割 4、修补：墙面必须浇水充分湿润、清理凹槽内浮渣、封堵 5、说明：参照规范要求执行 6、要求：钢丝网掩盖补槽，施工完毕后弹线做标记 7、其他：未尽事宜详见图纸、招标文件、答疑、图集、政府相关文件及规范等其他资料 | m | 79.5 |  | 0 |  | 0
给排水工程
给水系统
42 | 031001007024 | 钢塑复合管DN80-100 | 1、连接形式：螺纹或法兰连接 2、其他：未尽事宜详见图纸、招标文件、答疑、图集、政府相关文件及规范等其他资料 | m | 47.22 |  | 0 |  | 0
43 | 030109001010 | 生活给水泵组 | 1、单台泵参数: Q=12m3/h H=30M P=2.2KW (不锈钢) 2、含气压罐 3、其他：未尽事宜详见图纸、招标文件、答疑、图集、政府相关文件及规范等其他资料 | 组 | 1 |  | 0 |  | 0
44 | 031006015007 | 水箱 | 1、8m 3 组合式不锈钢水箱 2、水箱臭氧自洁器: WTS-2A 型 P=0.405kw (详见 14S104 )、翻版液位计等配件 3、其他：未尽事宜详见图纸、招标文件、答疑、图集、政府相关文件及规范等其他资料 | 台 | 1 |  | 0 |  | 0
45 | 031002001015 | 管道支吊架制作与安装 | 1、材质：型钢 2、管架形式：吊装 3、除锈级别：除锈后刷防锈漆二道，刷灰色调和漆二道 | kg | 80.77 |  | 0 |  | 0
46 | 030113015015 | 给水系统阀门及部件（规格型号综合考虑） | 1、含设备房所有给水系统过滤器、水表、软接头、阀门、法兰片等完成此项工作的所有内容，施工单位自行考虑报价，结算不予调整 2、其他：未尽事宜详见图纸、招标文件、答疑、图集、政府相关文件及规范等其他资料 | 项 | 1 |  | 0 |  | 0
47 | 031002003018 | 设备房给水系统套管（规格型号综合考虑） | 1、材质：详见图纸 2、其他：未尽事宜详见图纸、招标文件、答疑、图集、政府相关文件及规范等其他资料 | 项 | 1 |  | 0 |  | 0
48 | 040101002007 | 土方挖填 | 1、工程量已考虑工作面及放坡及增加井土方工程量、人工机械开挖综合考虑 2、填方材料要求：原土回填 3、其他：未尽事宜详见图纸、招标文件、答疑、图集、政府相关文件及规范等其他资料 | m3 | 2.5 |  | 0 |  | 0
雨水系统
49 | 031004014028 | 87型雨水斗DN100 | 1、详见09S302-9 2、其他：未尽事宜详见图纸、招标文件、答疑、图集、政府相关文件及规范等其他资料 | 个 | 4 |  | 0 |  | 0
50 | 031001006023 | 防紫外线PVC-U排水管DN50~100 | 1、连接形式：粘接连接 3、含成品管卡 2、其他：未尽事宜详见图纸、招标文件、答疑、图集、政府相关文件及规范等其他资料 | m | 16.8 |  | 0 |  | 0
消火栓系统
51 | 031001007025 | 钢塑复合管DN80-100 | 1、连接形式：螺纹或法兰连接 2、其他：未尽事宜详见图纸、招标文件、答疑、图集、政府相关文件及规范等其他资料 | m | 9.14 |  | 0 |  | 0
52 | 030901001009 | 热镀锌钢管DN50-400 | 1、连接形式：丝扣连接 2、其他：未尽事宜详见图纸、招标文件、答疑、图集、政府相关文件及规范等其他资料 | m | 78.31 |  | 0 |  | 0
53 | 031002001016 | 管道支吊架制作与安装 | 1、材质：型钢 2、管架形式：吊装 3、除锈级别：除锈后刷防锈漆二道，刷灰色调和漆二道 | kg | 77.24 |  | 0 |  | 0
54 | 030113015016 | 消火栓系统阀门及部件（规格型号综合考虑） | 1、含设备房所有消火栓系统过滤器、水表、软接头、阀门、流量开关、水流指示器、信号阀、末端试水阀、试水装置、报警装置、旋流防止器、法兰片等完成此项工作的所有内容，施工单位自行考虑报价，结算不予调整 2、其他：未尽事宜详见图纸、招标文件、答疑、图集、政府相关文件及规范等其他资料 | 项 | 1 |  | 0 |  | 0
55 | 030901013008 | 手提式磷酸铵盐干粉灭火器箱 | 1、规格、型号：含手提式磷酸铵盐灭火器MF/ABC3(2A)2具 2、其他：未尽事宜详见图纸、招标文件、答疑、图集、政府相关文件及规范等其他资料 | 套 | 8 |  | 0 |  | 0
56 | 030109001011 | 消火栓主泵 | 1、消火栓主泵 XBD ( HW ) 5/25 2、其他：未尽事宜详见图纸、招标文件、答疑、图集、政府相关文件及规范等其他资料 | 组 | 1 |  | 0 |  | 0
57 | 030109001012 | 消火栓稳压泵组 | 1、配套稳压泵单台泵: Q=1.2L/S H=30m N=2.2 kW 2、隔膜式气压罐 SQL1000 × 1.0 有效容积 V=150L ,α =0.85 2、其他：未尽事宜详见图纸、招标文件、答疑、图集、政府相关文件及规范等其他资料 | 组 | 1 |  | 0 |  | 0
58 | 031002003019 | 设备房消火栓系统套管（规格型号综合考虑） | 1、材质：详见图纸 2、其他：未尽事宜详见图纸、招标文件、答疑、图集、政府相关文件及规范等其他资料 | 项 | 1 |  | 0 |  | 0
压力排水工程
59 | 030901001010 | 热镀锌钢管DN50-200 | 1、连接形式：丝扣连接 2、其他：未尽事宜详见图纸、招标文件、答疑、图集、政府相关文件及规范等其他资料 | m | 9.83 |  | 0 |  | 0
60 | 030109001013 | 排污泵 | 1、消防泵房潜水排污泵 Q=37m3/h H=14m N=3kW 2、其他：未尽事宜详见图纸、招标文件、答疑、图集、政府相关文件及规范等其他资料 | 台 | 2 |  | 0 |  | 0
61 | 031002001017 | 管道支吊架制作与安装 | 1、材质：型钢 2、管架形式：吊装 3、除锈级别：除锈后刷防锈漆二道，刷灰色调和漆二道 | kg | 10.67 |  | 0 |  | 0
62 | 030113015017 | 压力排水系统阀门及部件（规格型号综合考虑） | 1、含设备房所有压力排水系统过滤器、水表、软接头、阀门、流量开关、水流指示器、信号阀、末端试水阀、试水装置、报警装置、旋流防止器、法兰片等完成此项工作的所有内容，施工单位自行考虑报价，结算不予调整 2、其他：未尽事宜详见图纸、招标文件、答疑、图集、政府相关文件及规范等其他资料 | 项 | 1 |  | 0 |  | 0
63 | 031002003020 | 设备房压力排水系统套管（规格型号综合考虑） | 1、材质：详见图纸 2、其他：未尽事宜详见图纸、招标文件、答疑、图集、政府相关文件及规范等其他资料 | 项 | 1 |  | 0 |  | 0
通风工程
通风设备
64 | 030108003003 | 轴流风机静音型 | 1、规格：风量:1500m3/h,全压:100Pa 功率:370W 2、附件：含减震垫等一切附件 3、其他：未尽事宜详见图纸、招标文件、答疑、图集、政府相关文件及规范等其他资料 | 台 | 4 |  | 0 |  | 0
65 | 030108003004 | 壁式轴流风机 | 1、规格：风量:3850m3/h,全压:55Pa 功率:180W 2、附件：含减震垫等一切附件 3、其他：未尽事宜详见图纸、招标文件、答疑、图集、政府相关文件及规范等其他资料 | 台 | 4 |  | 0 |  | 0
通风风管
66 | 030702001011 | 镀锌钢板 0.6mm | 1、形状：矩形 2、规格、形状：320≤D≤630 3、接口形式：法兰连 接 4、含风管支吊架制作安装、刷油等 5、其他：未尽事宜详见图纸、招标文件、答疑、图集、政府相关文件及规范等其他资料 | m2 | 24.77 |  | 0 |  | 0
风管及阀部件
67 | 030703007020 | 百叶风口 周长(mm) ≤1280 | 1、类型、形式：详见图纸 2、其他：未尽事宜详见图纸、招标文件、答疑、图集、政府相关文件及规范等其他资料 | 个 | 4 |  | 0 |  | 0
68 | 031301017001 | 脚手架搭拆 | 1、 脚手架搭拆费 | 项 | 1 |  | 0 |  | 0
|  | 合计 |  |  |  |  | 0 |  | 0

## 楚店收费站管理区晾衣房-安装工程
全费用单价分析表（清单）
工程名称：楚店收费站管理区晾衣房-安装工程
序号 | 项目编码 | 项目名称 | 项目特征描述 | 计量 单位 | 工程量 | 全费用综合单价（含税） | 全费用合价（含税） | 劳务全费用综合单价（含税） | 劳务全费用合价（含税）
电气工程
配电箱
1 | 030404017098 | AL/非标箱体Pe=3kW | 1、供应安装调试 2、其他：未尽事宜详见图纸、招标文件、答疑、图集、政府相关文件及规范等其他资料 | 台 | 1 |  | 0 |  | 0
桥架、电气配管
2 | 030411001051 | 电气配管SC25 | 1、名称：电气配管SC25 2、未尽事宜详见图纸、招标文件、答疑、图集、政府相关文件及规范等其他资料 | m | 6.6 |  | 0 |  | 0
3 | 030411001053 | 电气配管JDG20 | 1、配置要求：暗配 2、其他：未尽事宜详见图纸、招标文件、答疑、图集、政府相关文件及规范等其他资料 | m | 35.1 |  | 0 |  | 0
电缆、电线
4 | 030411004047 | 电气配线2.5mm2以内 | 1、配线形式：穿管或穿桥架 2.含接线端子 3、其他：未尽事宜详见图纸、招标文件、答疑、图集、政府相关文件及规范等其他资料 | m | 65 |  | 0 |  | 0
5 | 030411004048 | 电气配线4mm2以内 | 1、配线形式：穿管或穿桥架 2.含接线端子 3、其他：未尽事宜详见图纸、招标文件、答疑、图集、政府相关文件及规范等其他资料 | m | 43 |  | 0 |  | 0
灯具、插座、开关
6 | 030412001066 | 广照型吸顶式LED防潮灯 | 1、名称：高效节能防潮LED灯 2、型号：18W | 套 | 4 |  | 0 |  | 0
7 | 030404034012 | 开关（规格型号综合考虑） | 1、安装方式：暗装 2、其他：未尽事宜详见图纸、招标文件、答疑、图集、政府相关文件及规范等其他资料 | 个 | 2 |  | 0 |  | 0
8 | 030404035010 | 插座（规格型号综合考虑） | 1、安装方式：暗装 2、其他：未尽事宜详见图纸、招标文件、答疑、图集、政府相关文件及规范等其他资料 | 个 | 2 |  | 0 |  | 0
9 | 030411006027 | 开关(插座)盒 | 1、安装形式：暗装 2、其他：未尽事宜详见图纸、招标文件、答疑、图集、政府相关文件及规范等其他资料 | 个 | 4 |  | 0 |  | 0
10 | 030411006028 | 接线盒 | 1、安装形式：暗装 2、其他：未尽事宜详见图纸、招标文件、答疑、图集、政府相关文件及规范等其他资料 | 个 | 4 |  | 0 |  | 0
11 | 030414002010 | 送配电装置系统 | 1、名称：送配电装置系统 2、其他：未尽事宜详见图纸、招标文件、答疑、图集、政府相关文件及规范等其他资料 | 系统 | 1 |  | 0 |  | 0
防雷接地系统
12 | 030409005012 | 防雷接地系统 | 1.包含养护工区和交警路政营房钢结构大棚避雷网、避雷引下线、接地网、接线母线、等电位箱、卫生间等电位连接、断接卡子、接地跨线、接地系统调试等完成此项工作费用的所有内容 2.施工单位综合考虑报价，此项费用报告，结算时不予调整 | 项 | 1 |  | 0 |  | 0
给排水工程
挖土方、开沟槽
13 | 040101002011 | 土方挖填 | 1、工程量已考虑工作面及放坡及增加井土方工程量、人工机械开挖综合考虑 2、填方材料要求：原土回填 3、其他：未尽事宜详见图纸、招标文件、答疑、图集、政府相关文件及规范等其他资料 | m3 | 4 |  | 0 |  | 0
给水系统
14 | 031001007034 | 内衬PE钢塑复合给水管DN20-65 | 1、连接形式：螺纹或卡箍连接 2、其他：未尽事宜详见图纸、招标文件、答疑、图集、政府相关文件及规范等其他资料 | m | 6.6 |  | 0 |  | 0
15 | 031001006041 | PPR无规共聚聚丙烯管DN15~32 | 1、连接形式：热熔承插连接 2、其他：未尽事宜详见图纸、招标文件、答疑、图集、政府相关文件及规范等其他资料 | m | 3.4 |  | 0 |  | 0
16 | 030113015025 | 给水系统阀门及部件（规格型号综合考虑） | 1、含洗衣房所有给水系统过滤器、水表、软接头、阀门、法兰片等完成此项工作的所有内容，施工单位自行考虑报价，结算不予调整 2、其他：未尽事宜详见图纸、招标文件、答疑、图集、政府相关文件及规范等其他资料 | 项 | 1 |  | 0 |  | 0
17 | 031002003031 | 洗衣房给水系统套管（规格型号综合考虑） | 1、材质：详见图纸 2、其他：未尽事宜详见图纸、招标文件、答疑、图集、政府相关文件及规范等其他资料 | 项 | 1 |  | 0 |  | 0
18 | WB031002004014 | 剔堵槽沟 | 1、名称：剔堵槽沟 2、说明：开槽切割、剔凿、安装管道、修补 3、开槽：控制切割的宽度、再进行剔凿、严禁横向切割 4、修补：墙面必须浇水充分湿润、清理凹槽内浮渣、封堵 5、说明：参照规范要求执行 6、要求：钢丝网掩盖补槽，施工完毕后弹线做标记 7、其他：未尽事宜详见图纸、招标文件、答疑、图集、政府相关文件及规范等其他资料 | m | 6 |  | 0 |  | 0
排水系统
19 | 031001006042 | PVC-U排水管DN32~100 | 1、连接形式：粘接连接 3、含成品管卡 2、其他：未尽事宜详见图纸、招标文件、答疑、图集、政府相关文件及规范等其他资料 | m | 8.2 |  | 0 |  | 0
20 | 031001005011 | 离心铸铁管DN50~150 | 1、连接形式：卡箍连接 2、含管件制作安装 3、其他：未尽事宜详见图纸、招标文件、答疑、图集、政府相关文件及规范等其他资料 | m | 13.6 |  | 0 |  | 0
卫生洁具
21 | 031004014046 | 网框式地漏DN150 | 1、详见04S301-26 2、其他：未尽事宜详见图纸、招标文件、答疑、图集、政府相关文件及规范等其他资料 | 个 | 2 |  | 0 |  | 0
22 | 030901013001 | 灭火器 | 1、形式：手提式磷酸铵盐干粉灭火器 2、规格、型号：MF/ABC3*2含箱体 | 套 | 2 |  | 0 |  | 0
23 | 031301017001 | 脚手架搭拆 | 1、 脚手架搭拆费 | 项 | 1 |  | 0 |  | 0
|  | 合计 |  |  |  |  | 0 |  | 0

## 楚店收费站室外附属工程
全费用单价分析表（清单）
工程名称：楚店收费站室外附属工程
序号 | 项目编码 | 项目名称 | 项目特征描述 | 计量 单位 | 工程量 | 全费用综合单价（含税） | 全费用合价（含税） | 劳务全费用综合单价（含税） | 劳务全费用合价（含税）
给水、消防水工程
1 | 040103001002 | 回填方 | 1、密实度要求：≥95% 2、部位：管顶上部500mm以内 3、填方粒径要求：最大粒径<40mm的砂砾回填 | m3 | 410.417 |  | 0 |  | 0
2 | WB040501021008 | 管道垫层 | 材质：中粗砂 | m3 | 89.666 |  | 0 |  | 0
3 | 031001007026 | 钢塑复合管DN25 | 连接形式：螺纹连接 | m | 100 |  | 0 |  | 0
4 | 031001007027 | 钢塑复合管DN32 | 连接形式：螺纹连接 | m | 71.6 |  | 0 |  | 0
5 | 031001007028 | 钢塑复合管DN40 | 连接形式：螺纹连接 | m | 105 |  | 0 |  | 0
6 | 031001007029 | 钢塑复合管DN50 | 连接形式：螺纹连接 | m | 134 |  | 0 |  | 0
7 | 031001007030 | 钢塑复合管DN65 | 连接形式：螺纹连接 | m | 82 |  | 0 |  | 0
8 | 031001007031 | 钢塑复合管DN100 | 连接形式：螺纹连接 | m | 332 |  | 0 |  | 0
9 | 031001002001 | 钢管 | 1、热水系统管道套管 2、安装部位：室外 3、规格、压力等级：DN250 | m | 96 |  | 0 |  | 0
10 | 031001005007 | 球墨铸铁管DN100 | 1、连接形式：胶圈柔性承插连接 | m | 5 |  | 0 |  | 0
11 | 031001005008 | 球墨铸铁管DN150 | 1、连接形式：胶圈柔性承插连接 | m | 245 |  | 0 |  | 0
12 | 031001005009 | 球墨铸铁管DN400 | 1、连接形式：胶圈柔性承插连接 | m | 11 |  | 0 |  | 0
13 | ZB030101001008 | 倒流防止器箱DN100 | 含倒流防止器、阀门等 | 套 | 1 |  | 0 |  | 0
14 | ZB030101001009 | 倒流防止器箱DN50 | 含倒流防止器、阀门等 | 套 | 1 |  | 0 |  | 0
15 | 030901011002 | 室外消火栓 | 型号、规格：SS100/65-1.0 | 套 | 2 |  | 0 |  | 0
16 | 030905002007 | 消火栓系统调试 | 名称：消火栓系统调试 | 点 | 2 |  | 0 |  | 0
17 | 030901013010 | 手提式磷酸铵盐干粉灭火器箱 | 规格、型号：含手提式磷酸铵盐灭火器MF/ABC3(2A)2具 | 套 | 4 |  | 0 |  | 0
18 | 031201001004 | 管道刷油 | 油漆品种：除锈后刷二道热沥青防腐 | m2 | 191 |  | 0 |  | 0
19 | 040504001006 | 砖砌阀门井FMJ01 | 1、井壁、盖板、踏步、底板配筋做法：详见05S502 2、井盖、井圈材质及规格：轻型球墨铸铁井盖 3、含水表、阀门等附件 | 座 | 16 |  | 0 |  | 0
20 | 040504001007 | 砖砌阀门井FMJ02 | 1、井壁、盖板、踏步、底板配筋做法：详见05S502 2、井盖、井圈材质及规格：轻型球墨铸铁井盖 3、含水表、阀门等附件 | 座 | 5 |  | 0 |  | 0
21 | 040504001008 | 砖砌阀门井FMJ03 | 1、井壁、盖板、踏步、底板配筋做法：详见05S502 2、井盖、井圈材质及规格：轻型球墨铸铁井盖 3、含水表、阀门等附件 | 座 | 2 |  | 0 |  | 0
22 | 040504001009 | 砖砌阀门井FMJ04 | 1、井壁、盖板、踏步、底板配筋做法：详见05S502 2、井盖、井圈材质及规格：轻型球墨铸铁井盖 3、含水表、阀门等附件 | 座 | 1 |  | 0 |  | 0
23 | 040504001010 | 砖砌阀门井FMJ05 | 1、井壁、盖板、踏步、底板配筋做法：详见05S502 2、井盖、井圈材质及规格：轻型球墨铸铁井盖 3、含水表、阀门等附件 | 座 |  |  | 0 |  | 0
24 | 040504002003 | 消防水池取水井 | 做法：详见05S4-135 | 座 | 1 |  | 0 |  | 0
25 | ZB030101001010 | 自来水接驳费 | 1、名称：自来水接驳费 2、需包含自来水开户及给水接驳点至本项目计量总表的管道、阀门、水表、检查井等全部工作内容，并包括沿途所涉及的一切土方挖填基础及所有拆除与恢复，最终须满足本项目用水需要且符合相关规范要求，并通过供水公司等相关部门的验收，确保本项目如期通水并正常供应 3、施工单位自行考虑报价，结算时不予调整 | km | 2 |  | 0 |  | 0
26 | WB040501021009 | 管道垫层 | 1、垫层材质及厚度：150mm厚商品混凝土 2、商品混凝土强度等级：C20 | m3 | 19.407 |  | 0 |  | 0
27 | WB040501023003 | 非定型混凝土管道基础 | 1、部位：位于广场和重型道路下的给水水管线 2、基础材质及厚度：详见设计图纸 3、商品混凝土强度等级：C20 | m3 | 52.362 |  | 0 |  | 0
|  | 合计 |  |  |  |  | 0 |  | 0