## 3.1 E.1 分部分项工程量清单计价表(所有标题)
E.1 分部分项工程量清单计价表
工程名称：DXL改造提升和庄、临湖楼幕墙、门窗工程
序号 | 项目编码 | 项目名称 |  | 项目特征描述 | 计量 单位 | 工程量 | 金额（元）
[7 empty] | 综合单价 | 合价 | 其中
[9 empty] | 定额 人工费 | 定额 机械费 | 暂估价
| 001 | 幕墙工程
| 0001 | 和庄
1 | 010516002001 | 后置镀锌埋板 |  | 1、后置埋板 2、埋板采用20mm厚，Q235B钢材，埋板表面进行热镀锌处理，镀层局部厚度不小于70UM，镀层平均厚度为85um。 | t | 0.200
2 | WB011209014003 | 幕墙龙骨 |  | 1、部位：玻璃幕墙处，镀锌钢骨架。 4、未尽事宜详见图纸、图集、政府相关文件、规范等其它资料，满足验收要求 | t | 0.500
3 | WB011209014001 | 玻璃幕墙龙骨 |  | 1、部位：铝合金型材、铝合金线条、玻璃幕墙等 2、骨架材料种类、规格：国产优质铝材，6563-T5型，颜色由业主确认 3、防锈漆遍数：铝合金型材表面处理：非外露面银白阳极氧化，氧化膜厚度符合GB8013.1-2007规定的AA15级；外露室内部分粉末喷涂，室外部分为氟碳喷涂，必须符合GB5237.4-2008中相关规定 4、未尽事宜详见图纸、图集、政府相关文件、规范等其它资料，满足验收要求 | t | 0.944
测评合格编号:2021JS-02【新点造价软件V10.0安徽版】
E.1 分部分项工程量清单计价表
工程名称：DXL改造提升和庄、临湖楼幕墙、门窗工程
序号 | 项目编码 | 项目名称 |  | 项目特征描述 | 计量 单位 | 工程量 | 金额（元）
[7 empty] | 综合单价 | 合价 | 其中
[9 empty] | 定额 人工费 | 定额 机械费 | 暂估价
4 | WB011209003001 | 玻璃幕墙 |  | 1、玻璃品种、规格、颜色：8(Low-E)+12Ar+8双钢化中空玻璃 2、骨架：（骨架另计） 3、固定方式：铝合金角码固定 4、未尽事宜详见纸、图集、政府相关文件、规范等其它资料，满足验收要求。 | m2 | 49.800
5 | WB011209003002 | 玻璃幕墙 |  | 1、玻璃品种、规格、颜色：10Low-E+12Ar+10中空钢化玻璃（颜色由业主指定） 2、骨架：（骨架另计） 3、固定方式：铝合金角码固定 4、未尽事宜详见纸、图集、政府相关文件、规范等其它资料，满足验收要求。 | m2 | 76.040
6 | 010802001001 | 金属门地弹门 |  | 1、门名称、代号及洞口尺寸：金属玻璃门 2、门框材质：铝合金隔热明框立柱 3、玻璃品种、厚度：8Low-e+12Ar+8中空钢化玻璃 4、包含所有门执手、五金配件及调试 5、未尽事宜详见图纸、图集、政府相关文件、规范等其它资料，满足验收要求 | m2 | 21.760
测评合格编号:2021JS-02【新点造价软件V10.0安徽版】
E.1 分部分项工程量清单计价表
工程名称：DXL改造提升和庄、临湖楼幕墙、门窗工程
序号 | 项目编码 | 项目名称 |  | 项目特征描述 | 计量 单位 | 工程量 | 金额（元）
[7 empty] | 综合单价 | 合价 | 其中
[9 empty] | 定额 人工费 | 定额 机械费 | 暂估价
7 | WB011209010001 | 玻璃雨篷 |  | 1、轻钢玻璃雨篷 2、玻璃品种、规格、颜色：8+1.52PVB+8透明钢化夹胶玻璃 3、固定方式：镀锌钢材、不锈钢栓钉等 4、具体详见图纸、图集、答疑、招标文件、政府相关文件、规范等其他资料,满足验收要求 | m2 | 11.100
分部小计
| 0002 | 临湖楼
8 | 010516002002 | 后置镀锌埋板 |  | 1、后置埋板 2、埋板采用20mm厚，Q235B钢材，埋板表面进行热镀锌处理，镀层局部厚度不小于70UM，镀层平均厚度为85um。 | t | 2.000
9 | WB011209014004 | 幕墙龙骨 |  | 1、部位：玻璃幕墙处，镀锌钢骨架。 4、未尽事宜详见图纸、图集、政府相关文件、规范等其它资料，满足验收要求 | t | 5.000
10 | 010802001002 | 金属门地弹门 |  | 1、门名称、代号及洞口尺寸：金属玻璃门 2、门框材质：铝合金隔热明框立柱 3、玻璃品种、厚度：6(Low-E)+12Ar+6双钢化中空玻璃 4、包含所有门执手、五金配件及调试 5、未尽事宜详见图纸、图集、政府相关文件、规范等其它资料，满足验收要求 | m2 | 23.600
测评合格编号:2021JS-02【新点造价软件V10.0安徽版】
E.1 分部分项工程量清单计价表
工程名称：DXL改造提升和庄、临湖楼幕墙、门窗工程
序号 | 项目编码 | 项目名称 |  | 项目特征描述 | 计量 单位 | 工程量 | 金额（元）
[7 empty] | 综合单价 | 合价 | 其中
[9 empty] | 定额 人工费 | 定额 机械费 | 暂估价
11 | WB011209014002 | 玻璃幕墙龙骨 |  | 1、部位：铝合金型材、铝合金线条、玻璃幕墙等 2、骨架材料种类、规格：国产优质铝材，6563-T5型，颜色由业主确认 3、防锈漆遍数：铝合金型材表面处理：非外露面银白阳极氧化，氧化膜厚度符合GB8013.1-2007规定的AA15级；外露室内部分粉末喷涂，室外部分为氟碳喷涂，必须符合GB5237.4-2008中相关规定 4、未尽事宜详见图纸、图集、政府相关文件、规范等其它资料，满足验收要求 | t | 31.209
12 | WB011209003003 | 玻璃幕墙 |  | 1、玻璃品种、规格、颜色：6(Low-E)+12Ar+6双钢化中空玻璃 2、骨架：（骨架另计） 3、固定方式：铝合金角码固定 4、未尽事宜详见纸、图集、政府相关文件、规范等其它资料，满足验收要求。 | m2 | 1537.000
测评合格编号:2021JS-02【新点造价软件V10.0安徽版】
E.1 分部分项工程量清单计价表
工程名称：DXL改造提升和庄、临湖楼幕墙、门窗工程
序号 | 项目编码 | 项目名称 |  | 项目特征描述 | 计量 单位 | 工程量 | 金额（元）
[7 empty] | 综合单价 | 合价 | 其中
[9 empty] | 定额 人工费 | 定额 机械费 | 暂估价
13 | WB011209003004 | 玻璃幕墙 |  | 1、玻璃品种、规格、颜色：8(Low-E)+12Ar+8双钢化中空玻璃 2、骨架：（骨架另计） 3、固定方式：铝合金角码固定 4、未尽事宜详见纸、图集、政府相关文件、规范等其它资料，满足验收要求。 | m2 | 15.780
14 | WB011209003005 | 玻璃幕墙 |  | 1、玻璃品种、规格、颜色：10Low-E+12Ar+10中空钢化玻璃（颜色由业主指定） 2、骨架：（骨架另计） 3、固定方式：铝合金角码固定 4、未尽事宜详见纸、图集、政府相关文件、规范等其它资料，满足验收要求。 | m2 | 7.690
15 | WB011209005001 | 幕墙窗（五金件） |  | 1、(悬窗 )五金件 2、具体详见图纸、图集、答疑、招标文件、政府相关文件、规范等其他资料,满足验收要求 | 套 | 241.000
16 | WB011209005002 | 悬窗电动装置 |  | 1、高悬窗电动开窗器 2、具体详见图纸、图集、答疑、招标文件、政府相关文件、规范等其他资料,满足验收要求 | 套 | 76.000
17 | WB011209020001 | 幕墙收口板 |  | 1、衬板材料、规格：1.5mm厚镀锌钢板 2、具体详见图纸、图集、答疑、招标文件、政府相关文件、规范等其他资料,满足验收要求 | m2 | 50.000
测评合格编号:2021JS-02【新点造价软件V10.0安徽版】
E.1 分部分项工程量清单计价表
工程名称：DXL改造提升和庄、临湖楼幕墙、门窗工程
序号 | 项目编码 | 项目名称 |  | 项目特征描述 | 计量 单位 | 工程量 | 金额（元）
[7 empty] | 综合单价 | 合价 | 其中
[9 empty] | 定额 人工费 | 定额 机械费 | 暂估价
18 | WB011209016001 | 幕墙防火带 |  | 1、衬板材料、规格：1.5mm厚镀锌钢板 2、200mm厚防火岩棉，防火岩棉容重不低于120kg/m3 3、具体详见图纸、图集、答疑、招标文件、政府相关文件、规范等其他资料,满足验收要求 | m | 1500.000
分部小计
| 002 | 门窗工程
| 0003 | 临湖楼
19 | 010807001001 | 金属窗 （平开窗） |  | 1、门名称、代号及洞口尺寸：断桥隔热铝合金平开窗 2、型材：不小于60系列断热铝合金型材，外窗结构型材不小于1.8mm,内窗结构型材不小于1.4mm 3、玻璃品种、厚度：6高透双银low-E+12A+6中空玻璃， 4、五金件要求：五金配件按图纸设计及业主要求配齐 5、未尽事宜详见设计图纸、图集、答疑、招标文件、政府相关文件、规范等其他资料，满足验收要求 | m2 | 416.540
测评合格编号:2021JS-02【新点造价软件V10.0安徽版】
E.1 分部分项工程量清单计价表
工程名称：DXL改造提升和庄、临湖楼幕墙、门窗工程
序号 | 项目编码 | 项目名称 |  | 项目特征描述 | 计量 单位 | 工程量 | 金额（元）
[7 empty] | 综合单价 | 合价 | 其中
[9 empty] | 定额 人工费 | 定额 机械费 | 暂估价
20 | 010807001002 | 金属窗 （固定窗） |  | 1、门名称、代号及洞口尺寸：断桥隔热铝合金固定窗 2、型材：不小于60系列断热铝合金型材，外窗结构型材不小于1.8mm,内窗结构型材不小于1.4mm 3、玻璃品种、厚度：6高透双银low-E+12A+6中空玻璃， 4、五金件要求：五金配件按图纸设计及业主要求配齐 5、未尽事宜详见设计图纸、图集、答疑、招标文件、政府相关文件、规范等其他资料，满足验收要求 | m2 | 52.070
21 | 010807001003 | 金属窗 （悬窗） |  | 1、门名称、代号及洞口尺寸：断桥隔热铝合金悬窗 2、型材：不小于60系列断热铝合金型材，外窗结构型材不小于1.8mm,内窗结构型材不小于1.4mm 3、玻璃品种、厚度：6高透双银low-E+12A+6中空玻璃， 4、五金件要求：五金配件按图纸设计及业主要求配齐 5、未尽事宜详见设计图纸、图集、答疑、招标文件、政府相关文件、规范等其他资料，满足验收要求 | m2 | 52.070
测评合格编号:2021JS-02【新点造价软件V10.0安徽版】
E.1 分部分项工程量清单计价表
工程名称：DXL改造提升和庄、临湖楼幕墙、门窗工程
序号 | 项目编码 | 项目名称 |  | 项目特征描述 | 计量 单位 | 工程量 | 金额（元）
[7 empty] | 综合单价 | 合价 | 其中
[9 empty] | 定额 人工费 | 定额 机械费 | 暂估价
22 | 010807004001 | 金属纱窗 |  | 1、窗户开启扇增加金属纱窗 2、未尽事宜详见设计图纸、图集、答疑、招标文件、政府相关文件、规范等其他资料，满足验收要求 | m2 | 208.240
分部小计
| 003 | 垂直运输
23 | 011701008001 | 外装饰吊篮 |  | 1、玻璃幕墙及门窗外装饰吊篮 2、未尽事宜详见设计图纸、图集、答疑、招标文件、政府相关文件、规范等其他资料，满足验收要求 | m2 | 2081.150
24 | WB011703002001 | 装饰垂直运输 |  | 1、建筑物建筑类型及结构形式：钢筋混凝土结构 2、建筑物檐口高度、层数：15m以内 3、未尽事宜详见设计图纸、图集、答疑、招标文件、政府相关文件、规范等其他资料，满足验收要求 | 项 | 1.000
25 | 011701006001 | 满堂脚手架 |  | 1、雨棚处满堂脚手架 2、未尽事宜详见设计图纸、图集、答疑、招标文件、政府相关文件、规范等其他资料，满足验收要求 | m2 | 11.100
分部小计
| 004 | 检测费
测评合格编号:2021JS-02【新点造价软件V10.0安徽版】
E.1 分部分项工程量清单计价表
工程名称：DXL改造提升和庄、临湖楼幕墙、门窗工程
序号 | 项目编码 | 项目名称 |  | 项目特征描述 | 计量 单位 | 工程量 | 金额（元）
[7 empty] | 综合单价 | 合价 | 其中
[9 empty] | 定额 人工费 | 定额 机械费 | 暂估价
26 | WB011209001001 | 幕墙检测费 |  | 1、投标单位根据现有的图纸资料、招标文件和施工规范等资料，充分考虑，综合报价，中标后不得调整 2、未尽事宜详见图纸、图集、政府相关文件、规范等其它资料，满足验收要求 | 项 | 1.000
分部小计
测评合格编号:2021JS-02【新点造价软件V10.0安徽版】

## 3.2 附录F 措施项目清单计价表
附录F 措施项目清单与计价表
工程名称：DXL改造提升和庄、临湖楼幕墙、门窗工程
序号 | 项目编码 |  | 项目名称 | 计算基础 | 费率（%） | 金额（元）
1 | JC-01 |  | 夜间施工增加费 |  | 0.500
2 | JC-02 |  | 二次搬运费 |  | 1.000
3 | JC-03 |  | 冬雨季施工增加费 |  | 0.800
4 | JC-04 |  | 已完工程及设备保护费 |  | 0.100
5 | JC-05 |  | 工程定位复测费 |  | 1.000
6 | JC-06 |  | 非夜间施工照明费 |  | 0.400
7 | JC-07 |  | 临时保护设施费 |  | 0.200
8 | JC-08 |  | 赶工措施费 |  | 2.200
合 计
测评合格编号:2021JS-02【新点造价软件V10.0安徽版】

## 3.3 附录G 不可竞争项目清单与计价表
附录G 不可竞争项目清单与计价表
工程名称：DXL改造提升和庄、临湖楼幕墙、门窗工程
序号 | 项目编码 |  | 项目名称 | 计算基数 | 费率（%） | 金额（元）
1 | JF-01 |  | 环境保护费 |  | 3.280
2 | JF-02 |  | 文明施工费 |  | 5.120
3 | JF-03 |  | 安全施工费 |  | 4.130
4 | JF-04 |  | 临时设施费 |  | 8.100
5 | JF-05 |  | 环境保护税
合 计
测评合格编号:2021JS-02【新点造价软件V10.0安徽版】

## 3.4 附录I 税金计价表
附录I 税金计价表
工程名称：DXL改造提升和庄、临湖楼幕墙、门窗工程
序号 | 项目名称 |  | 计算基础 | 计算基数 | 费率(％) | 金额(元)
1 | 增值税 |  | 分部分项工程费+措施项目费+不可竞争费+其他项目费 |  | 9.000
合 计
测评合格编号:2021JS-02【新点造价软件V10.0安徽版】